## total_required_air_appended
Tfur (degC) | Q_air_in (cm^3/min) | Q_fuel_in (cm^3/min) | V cell (V) | Iup | Imid | Idown | I_tot | i_tot | Power | Tmax | Tmin | Tup | Tmid | Tdown | SU
600 | 100 | 300 | 1 | 0.019305 | 0.018962 | 0.018646 | 0.056913 | 79.046 | 0.056913 | 600 | 599.97 | 599.98 | 599.98 | 599.98 | 0.0026426
600 | 100 | 300 | 1.1 | 0.14359 | 0.14103 | 0.13874 | 0.42336 | 588 | 0.46569 | 600.01 | 599.88 | 599.9 | 599.9 | 599.9 | 0.019657
600 | 100 | 300 | 1.2 | 0.28042 | 0.27531 | 0.27057 | 0.8263 | 1147.6 | 0.99156 | 600 | 599.9 | 599.92 | 599.92 | 599.92 | 0.038367
600 | 100 | 300 | 1.3 | 0.43545 | 0.42627 | 0.41771 | 1.2794 | 1777 | 1.6633 | 600.1 | 600 | 600.07 | 600.07 | 600.07 | 0.059406
600 | 100 | 300 | 1.35 | 0.52654 | 0.51444 | 0.50313 | 1.5441 | 2144.6 | 2.0845 | 600.25 | 599.99 | 600.19 | 600.2 | 600.19 | 0.071696
600 | 100 | 300 | 1.4 | 0.62359 | 0.60749 | 0.59265 | 1.8237 | 2533 | 2.5532 | 600.49 | 599.98 | 600.38 | 600.4 | 600.38 | 0.084679
600 | 100 | 300 | 1.45 | 0.73578 | 0.71498 | 0.6955 | 2.1463 | 2980.9 | 3.1121 | 600.79 | 599.96 | 600.61 | 600.64 | 600.62 | 0.099655
600 | 100 | 300 | 1.5 | 0.85892 | 0.8318 | 0.8065 | 2.4972 | 3468.4 | 3.7458 | 601.18 | 599.94 | 600.91 | 600.96 | 600.92 | 0.11595
600 | 100 | 300 | 1.55 | 1.001 | 0.96621 | 0.93353 | 2.9007 | 4028.7 | 4.4961 | 601.66 | 599.92 | 601.28 | 601.35 | 601.3 | 0.13468
600 | 100 | 300 | 1.6 | 1.1613 | 1.1172 | 1.0752 | 3.3537 | 4657.9 | 5.3659 | 602.26 | 599.89 | 601.74 | 601.84 | 601.75 | 0.15572
600 | 100 | 300 | 1.62 | 1.2298 | 1.1811 | 1.1348 | 3.5457 | 4924.6 | 5.7441 | 602.55 | 599.88 | 601.95 | 602.06 | 601.97 | 0.16464
600 | 100 | 300 | 1.64 | 1.3027 | 1.2491 | 1.1982 | 3.75 | 5208.4 | 6.1501 | 602.86 | 599.86 | 602.18 | 602.3 | 602.2 | 0.17412
600 | 100 | 300 | 1.66 | 1.3758 | 1.3167 | 1.2607 | 3.9533 | 5490.6 | 6.5624 | 603.2 | 599.85 | 602.44 | 602.58 | 602.45 | 0.18356
600 | 100 | 300 | 1.68 | 1.4555 | 1.3907 | 1.3291 | 4.1754 | 5799.2 | 7.0147 | 603.56 | 599.83 | 602.7 | 602.86 | 602.72 | 0.19387
600 | 100 | 300 | 1.7 | 1.5392 | 1.4683 | 1.4005 | 4.408 | 6122.2 | 7.4936 | 603.94 | 599.81 | 602.99 | 603.16 | 603.01 | 0.20467
600 | 100 | 260 | 1 | 0.019284 | 0.018913 | 0.018571 | 0.056768 | 78.845 | 0.056768 | 600 | 599.97 | 599.98 | 599.98 | 599.98 | 0.0030414
600 | 100 | 260 | 1.1 | 0.14343 | 0.14067 | 0.13817 | 0.42227 | 586.48 | 0.46449 | 600.01 | 599.88 | 599.9 | 599.9 | 599.9 | 0.022623
600 | 100 | 260 | 1.2 | 0.28012 | 0.27455 | 0.26938 | 0.82405 | 1144.5 | 0.98886 | 600 | 599.9 | 599.92 | 599.92 | 599.92 | 0.044149
600 | 100 | 260 | 1.3 | 0.4349 | 0.42488 | 0.41552 | 1.2753 | 1771.2 | 1.6579 | 600.1 | 600 | 600.07 | 600.07 | 600.07 | 0.068324
600 | 100 | 260 | 1.35 | 0.52581 | 0.51256 | 0.50018 | 1.5386 | 2136.9 | 2.0771 | 600.25 | 599.99 | 600.19 | 600.2 | 600.19 | 0.082429
600 | 100 | 260 | 1.4 | 0.62261 | 0.605 | 0.58873 | 1.8163 | 2522.7 | 2.5429 | 600.49 | 599.98 | 600.38 | 600.4 | 600.38 | 0.097311
600 | 100 | 260 | 1.45 | 0.73451 | 0.71167 | 0.69029 | 2.1365 | 2967.3 | 3.0979 | 600.78 | 599.97 | 600.61 | 600.64 | 600.61 | 0.11446
600 | 100 | 260 | 1.5 | 0.85724 | 0.82744 | 0.79965 | 2.4843 | 3450.5 | 3.7265 | 601.18 | 599.95 | 600.91 | 600.96 | 600.92 | 0.1331
600 | 100 | 260 | 1.55 | 0.99877 | 0.96048 | 0.92454 | 2.8838 | 4005.3 | 4.4699 | 601.66 | 599.93 | 601.28 | 601.35 | 601.29 | 0.1545
600 | 100 | 260 | 1.6 | 1.1585 | 1.1097 | 1.0634 | 3.3316 | 4627.3 | 5.3306 | 602.26 | 599.91 | 601.74 | 601.83 | 601.75 | 0.17849
600 | 100 | 260 | 1.62 | 1.2266 | 1.1728 | 1.1218 | 3.5212 | 4890.5 | 5.7043 | 602.54 | 599.89 | 601.95 | 602.06 | 601.96 | 0.18865
600 | 100 | 260 | 1.64 | 1.2992 | 1.2399 | 1.1837 | 3.7228 | 5170.5 | 6.1054 | 602.85 | 599.88 | 602.18 | 602.3 | 602.19 | 0.19945
600 | 100 | 260 | 1.66 | 1.3719 | 1.3065 | 1.2447 | 3.9231 | 5448.7 | 6.5123 | 603.19 | 599.87 | 602.44 | 602.57 | 602.44 | 0.21018
600 | 100 | 260 | 1.68 | 1.4512 | 1.3794 | 1.3113 | 4.1419 | 5752.6 | 6.9584 | 603.54 | 599.85 | 602.7 | 602.85 | 602.7 | 0.2219
600 | 100 | 260 | 1.7 | 1.5344 | 1.4557 | 1.3808 | 4.3708 | 6070.6 | 7.4304 | 603.92 | 599.84 | 602.99 | 603.15 | 602.99 | 0.23417
600 | 100 | 220 | 1 | 0.019257 | 0.018849 | 0.018471 | 0.056577 | 78.579 | 0.056577 | 600 | 599.97 | 599.98 | 599.98 | 599.98 | 0.0035823
600 | 100 | 220 | 1.1 | 0.14323 | 0.14018 | 0.13742 | 0.42083 | 584.49 | 0.46291 | 600 | 599.88 | 599.9 | 599.9 | 599.9 | 0.026645
600 | 100 | 220 | 1.2 | 0.27971 | 0.27354 | 0.26778 | 0.82103 | 1140.3 | 0.98524 | 600 | 599.9 | 599.92 | 599.92 | 599.92 | 0.051985
600 | 100 | 220 | 1.3 | 0.43416 | 0.42299 | 0.41255 | 1.2697 | 1763.5 | 1.6506 | 600.1 | 600 | 600.07 | 600.07 | 600.07 | 0.080393
600 | 100 | 220 | 1.35 | 0.52482 | 0.51002 | 0.4962 | 1.531 | 2126.4 | 2.0669 | 600.25 | 599.99 | 600.19 | 600.2 | 600.19 | 0.09694
600 | 100 | 220 | 1.4 | 0.62128 | 0.60161 | 0.58342 | 1.8063 | 2508.8 | 2.5288 | 600.49 | 599.98 | 600.38 | 600.4 | 600.38 | 0.11437
600 | 100 | 220 | 1.45 | 0.73276 | 0.70717 | 0.68324 | 2.1232 | 2948.9 | 3.0786 | 600.78 | 599.97 | 600.61 | 600.64 | 600.61 | 0.13443
600 | 100 | 220 | 1.5 | 0.85493 | 0.8215 | 0.79038 | 2.4668 | 3426.1 | 3.7002 | 601.17 | 599.96 | 600.91 | 600.96 | 600.92 | 0.15619
600 | 100 | 220 | 1.55 | 0.99574 | 0.95268 | 0.91236 | 2.8608 | 3973.3 | 4.4342 | 601.65 | 599.95 | 601.28 | 601.35 | 601.28 | 0.18113
600 | 100 | 220 | 1.6 | 1.1545 | 1.0995 | 1.0475 | 3.3015 | 4585.5 | 5.2825 | 602.25 | 599.93 | 601.74 | 601.82 | 601.73 | 0.20904
600 | 100 | 220 | 1.62 | 1.2222 | 1.1614 | 1.1041 | 3.4877 | 4844.1 | 5.6501 | 602.53 | 599.92 | 601.95 | 602.05 | 601.94 | 0.22083
600 | 100 | 220 | 1.64 | 1.2942 | 1.2273 | 1.1641 | 3.6856 | 5118.9 | 6.0444 | 602.83 | 599.91 | 602.17 | 602.28 | 602.17 | 0.23336
600 | 100 | 220 | 1.66 | 1.3664 | 1.2925 | 1.2229 | 3.8819 | 5391.5 | 6.4439 | 603.17 | 599.9 | 602.43 | 602.55 | 602.42 | 0.24578
600 | 100 | 220 | 1.68 | 1.4451 | 1.3639 | 1.2872 | 4.0962 | 5689.1 | 6.8816 | 603.52 | 599.89 | 602.69 | 602.83 | 602.68 | 0.25935
600 | 100 | 220 | 1.7 | 1.5276 | 1.4385 | 1.354 | 4.3201 | 6000.1 | 7.3441 | 603.89 | 599.88 | 602.97 | 603.12 | 602.96 | 0.27353
600 | 100 | 180 | 1 | 0.019221 | 0.018758 | 0.018329 | 0.056307 | 78.205 | 0.056307 | 600 | 599.97 | 599.98 | 599.98 | 599.98 | 0.0043574
600 | 100 | 180 | 1.1 | 0.14295 | 0.1395 | 0.13635 | 0.4188 | 581.67 | 0.46068 | 600 | 599.88 | 599.9 | 599.9 | 599.9 | 0.03241
600 | 100 | 180 | 1.2 | 0.27913 | 0.27208 | 0.2655 | 0.81671 | 1134.3 | 0.98005 | 600 | 599.9 | 599.92 | 599.92 | 599.92 | 0.063202
600 | 100 | 180 | 1.3 | 0.43309 | 0.42027 | 0.4083 | 1.2617 | 1752.3 | 1.6402 | 600.1 | 600 | 600.07 | 600.07 | 600.07 | 0.097636
600 | 100 | 180 | 1.35 | 0.52337 | 0.50635 | 0.49048 | 1.5202 | 2111.4 | 2.0523 | 600.25 | 599.99 | 600.19 | 600.2 | 600.19 | 0.11764
600 | 100 | 180 | 1.4 | 0.61935 | 0.59673 | 0.57582 | 1.7919 | 2488.7 | 2.5087 | 600.49 | 599.99 | 600.38 | 600.39 | 600.38 | 0.13867
600 | 100 | 180 | 1.45 | 0.73018 | 0.70068 | 0.67315 | 2.104 | 2922.2 | 3.0508 | 600.78 | 599.98 | 600.61 | 600.64 | 600.61 | 0.16282
600 | 100 | 180 | 1.5 | 0.85155 | 0.81294 | 0.77708 | 2.4416 | 3391.1 | 3.6624 | 601.17 | 599.97 | 600.91 | 600.95 | 600.91 | 0.18895
600 | 100 | 180 | 1.55 | 0.99127 | 0.94143 | 0.89491 | 2.8276 | 3927.2 | 4.3828 | 601.64 | 599.96 | 601.28 | 601.34 | 601.27 | 0.21882
600 | 100 | 180 | 1.6 | 1.1486 | 1.0848 | 1.0247 | 3.2581 | 4525.1 | 5.2129 | 602.23 | 599.94 | 601.73 | 601.81 | 601.71 | 0.25213
600 | 100 | 180 | 1.62 | 1.2157 | 1.145 | 1.0787 | 3.4394 | 4777 | 5.5719 | 602.5 | 599.94 | 601.94 | 602.03 | 601.92 | 0.26617
600 | 100 | 180 | 1.64 | 1.2869 | 1.2091 | 1.1358 | 3.6319 | 5044.3 | 5.9563 | 602.8 | 599.93 | 602.16 | 602.26 | 602.14 | 0.28106
600 | 100 | 180 | 1.66 | 1.3616 | 1.276 | 1.1951 | 3.8327 | 5323.2 | 6.3622 | 603.12 | 599.92 | 602.4 | 602.51 | 602.37 | 0.2966
600 | 100 | 180 | 1.68 | 1.4363 | 1.3417 | 1.2526 | 4.0305 | 5598 | 6.7713 | 603.47 | 599.91 | 602.67 | 602.79 | 602.64 | 0.31191
600 | 100 | 180 | 1.7 | 1.5176 | 1.4136 | 1.3154 | 4.2466 | 5898.1 | 7.2192 | 603.84 | 599.9 | 602.95 | 603.08 | 602.91 | 0.32863
600 | 100 | 140 | 1 | 0.019165 | 0.018617 | 0.018108 | 0.055891 | 77.626 | 0.055891 | 600 | 599.97 | 599.98 | 599.98 | 599.98 | 0.0055609
600 | 100 | 140 | 1.1 | 0.14253 | 0.13844 | 0.1347 | 0.41567 | 577.32 | 0.45724 | 600 | 599.88 | 599.9 | 599.9 | 599.9 | 0.041358
600 | 100 | 140 | 1.2 | 0.27822 | 0.2698 | 0.26194 | 0.80996 | 1125 | 0.97196 | 600 | 599.9 | 599.92 | 599.92 | 599.92 | 0.080589
600 | 100 | 140 | 1.3 | 0.43138 | 0.416 | 0.40169 | 1.2491 | 1734.8 | 1.6238 | 600.1 | 600 | 600.07 | 600.07 | 600.07 | 0.12428
600 | 100 | 140 | 1.35 | 0.52104 | 0.5006 | 0.48158 | 1.5032 | 2087.8 | 2.0293 | 600.25 | 599.99 | 600.19 | 600.2 | 600.19 | 0.14957
600 | 100 | 140 | 1.4 | 0.61623 | 0.58906 | 0.564 | 1.7693 | 2457.4 | 2.477 | 600.48 | 599.99 | 600.38 | 600.39 | 600.37 | 0.17604
600 | 100 | 140 | 1.45 | 0.72604 | 0.6905 | 0.65744 | 2.074 | 2880.5 | 3.0073 | 600.77 | 599.98 | 600.6 | 600.63 | 600.6 | 0.20636
600 | 100 | 140 | 1.5 | 0.84609 | 0.79951 | 0.75642 | 2.402 | 3336.1 | 3.603 | 601.15 | 599.97 | 600.9 | 600.94 | 600.9 | 0.23899
600 | 100 | 140 | 1.55 | 0.98404 | 0.92376 | 0.86775 | 2.7756 | 3854.9 | 4.3021 | 601.61 | 599.96 | 601.26 | 601.32 | 601.25 | 0.27616
600 | 100 | 140 | 1.6 | 1.1391 | 1.0616 | 0.98909 | 3.1898 | 4430.3 | 5.1037 | 602.19 | 599.94 | 601.7 | 601.78 | 601.68 | 0.31738
600 | 100 | 140 | 1.62 | 1.205 | 1.1193 | 1.0392 | 3.3635 | 4671.5 | 5.4489 | 602.46 | 599.94 | 601.91 | 601.99 | 601.88 | 0.33466
600 | 100 | 140 | 1.64 | 1.2751 | 1.1805 | 1.0918 | 3.5474 | 4926.9 | 5.8177 | 602.75 | 599.93 | 602.13 | 602.22 | 602.09 | 0.35295
600 | 100 | 140 | 1.66 | 1.3484 | 1.2441 | 1.1461 | 3.7387 | 5192.6 | 6.2062 | 603.06 | 599.92 | 602.36 | 602.46 | 602.32 | 0.37199
600 | 100 | 140 | 1.68 | 1.4216 | 1.3064 | 1.1982 | 3.9263 | 5453.2 | 6.5962 | 603.4 | 599.91 | 602.62 | 602.73 | 602.57 | 0.39066
600 | 100 | 140 | 1.7 | 1.5013 | 1.3745 | 1.2549 | 4.1307 | 5737.1 | 7.0223 | 603.76 | 599.9 | 602.89 | 603.01 | 602.83 | 0.411
600 | 100 | 120 | 1 | 0.019123 | 0.018512 | 0.017945 | 0.05558 | 77.195 | 0.05558 | 600 | 599.97 | 599.98 | 599.98 | 599.98 | 0.0064518
600 | 100 | 120 | 1.1 | 0.14222 | 0.13766 | 0.13347 | 0.41335 | 574.09 | 0.45468 | 600 | 599.88 | 599.9 | 599.9 | 599.9 | 0.047981
600 | 100 | 120 | 1.2 | 0.27753 | 0.26809 | 0.2593 | 0.80492 | 1117.9 | 0.9659 | 600 | 599.9 | 599.92 | 599.92 | 599.92 | 0.093434
600 | 100 | 120 | 1.3 | 0.43006 | 0.4128 | 0.39677 | 1.2396 | 1721.7 | 1.6115 | 600.1 | 600 | 600.07 | 600.07 | 600.07 | 0.1439
600 | 100 | 120 | 1.35 | 0.51924 | 0.49628 | 0.47497 | 1.4905 | 2070.1 | 2.0122 | 600.25 | 599.99 | 600.19 | 600.2 | 600.19 | 0.17302
600 | 100 | 120 | 1.4 | 0.61384 | 0.58331 | 0.55522 | 1.7524 | 2433.9 | 2.4533 | 600.48 | 599.99 | 600.37 | 600.39 | 600.37 | 0.20342
600 | 100 | 120 | 1.45 | 0.72286 | 0.68286 | 0.64578 | 2.0515 | 2849.3 | 2.9747 | 600.76 | 599.98 | 600.6 | 600.62 | 600.59 | 0.23814
600 | 100 | 120 | 1.5 | 0.84189 | 0.78945 | 0.74108 | 2.3724 | 3295 | 3.5586 | 601.14 | 599.97 | 600.89 | 600.93 | 600.88 | 0.27539
600 | 100 | 120 | 1.55 | 0.97847 | 0.91053 | 0.84756 | 2.7366 | 3800.8 | 4.2417 | 601.6 | 599.96 | 601.25 | 601.3 | 601.23 | 0.31766
600 | 100 | 120 | 1.6 | 1.1318 | 1.0443 | 0.96259 | 3.1386 | 4359.2 | 5.0218 | 602.16 | 599.94 | 601.68 | 601.75 | 601.65 | 0.36433
600 | 100 | 120 | 1.62 | 1.1969 | 1.1 | 1.0097 | 3.3065 | 4592.4 | 5.3566 | 602.43 | 599.94 | 601.89 | 601.96 | 601.85 | 0.38382
600 | 100 | 120 | 1.64 | 1.266 | 1.159 | 1.0589 | 3.4839 | 4838.8 | 5.7136 | 602.71 | 599.93 | 602.1 | 602.18 | 602.05 | 0.40441
600 | 100 | 120 | 1.66 | 1.3383 | 1.2203 | 1.1095 | 3.668 | 5094.4 | 6.0889 | 603.01 | 599.92 | 602.33 | 602.42 | 602.27 | 0.42578
600 | 100 | 120 | 1.68 | 1.4104 | 1.28 | 1.1575 | 3.8479 | 5344.3 | 6.4645 | 603.35 | 599.91 | 602.58 | 602.68 | 602.51 | 0.44667
600 | 100 | 120 | 1.7 | 1.4888 | 1.3451 | 1.2096 | 4.0435 | 5615.9 | 6.8739 | 603.7 | 599.9 | 602.85 | 602.95 | 602.77 | 0.46937
600 | 100 | 100 | 1 | 0.019064 | 0.018365 | 0.017718 | 0.055147 | 76.594 | 0.055147 | 600 | 599.97 | 599.98 | 599.98 | 599.98 | 0.0076818
600 | 100 | 100 | 1.1 | 0.14177 | 0.13656 | 0.13177 | 0.4101 | 569.58 | 0.45111 | 600 | 599.88 | 599.9 | 599.9 | 599.9 | 0.057125
600 | 100 | 100 | 1.2 | 0.27653 | 0.26569 | 0.25563 | 0.79785 | 1108.1 | 0.95742 | 600 | 599.9 | 599.92 | 599.92 | 599.92 | 0.11114
600 | 100 | 100 | 1.3 | 0.42817 | 0.4083 | 0.38995 | 1.2264 | 1703.4 | 1.5943 | 600.1 | 600 | 600.07 | 600.07 | 600.06 | 0.17084
600 | 100 | 100 | 1.35 | 0.51666 | 0.49022 | 0.4658 | 1.4727 | 2045.4 | 1.9881 | 600.25 | 599.99 | 600.19 | 600.2 | 600.19 | 0.20514
600 | 100 | 100 | 1.4 | 0.6104 | 0.57526 | 0.54304 | 1.7287 | 2401 | 2.4202 | 600.47 | 599.99 | 600.37 | 600.38 | 600.37 | 0.2408
600 | 100 | 100 | 1.45 | 0.71828 | 0.67216 | 0.62961 | 2.02 | 2805.6 | 2.9291 | 600.75 | 599.98 | 600.59 | 600.61 | 600.59 | 0.28138
600 | 100 | 100 | 1.5 | 0.83583 | 0.77538 | 0.71979 | 2.331 | 3237.5 | 3.4965 | 601.12 | 599.97 | 600.88 | 600.92 | 600.87 | 0.3247
600 | 100 | 100 | 1.55 | 0.97047 | 0.89201 | 0.81951 | 2.682 | 3725 | 4.1571 | 601.57 | 599.96 | 601.23 | 601.28 | 601.21 | 0.37359
600 | 100 | 100 | 1.6 | 1.1212 | 1.02 | 0.92568 | 3.0669 | 4259.6 | 4.907 | 602.12 | 599.94 | 601.65 | 601.71 | 601.61 | 0.4272
600 | 100 | 100 | 1.62 | 1.1851 | 1.073 | 0.96851 | 3.2266 | 4481.4 | 5.2271 | 602.38 | 599.94 | 601.85 | 601.92 | 601.8 | 0.44945
600 | 100 | 100 | 1.64 | 1.2529 | 1.1289 | 1.013 | 3.3948 | 4715.1 | 5.5675 | 602.65 | 599.93 | 602.06 | 602.13 | 602 | 0.47289
600 | 100 | 100 | 1.66 | 1.3237 | 1.1868 | 1.0582 | 3.5687 | 4956.5 | 5.924 | 602.94 | 599.92 | 602.28 | 602.36 | 602.21 | 0.4971
600 | 100 | 100 | 1.68 | 1.3975 | 1.2465 | 1.1038 | 3.7478 | 5205.3 | 6.2964 | 603.26 | 599.92 | 602.52 | 602.6 | 602.43 | 0.52206
600 | 100 | 100 | 1.7 | 1.4709 | 1.3041 | 1.146 | 3.9211 | 5446 | 6.6659 | 603.6 | 599.91 | 602.78 | 602.87 | 602.67 | 0.54619
600 | 100 | 80 | 1 | 0.018972 | 0.018145 | 0.017383 | 0.054499 | 75.693 | 0.054499 | 600 | 599.97 | 599.98 | 599.98 | 599.98 | 0.0094894
600 | 100 | 80 | 1.1 | 0.14108 | 0.1349 | 0.12925 | 0.40523 | 562.82 | 0.44576 | 600 | 599.88 | 599.9 | 599.9 | 599.9 | 0.070559
600 | 100 | 80 | 1.2 | 0.27497 | 0.26208 | 0.25019 | 0.78724 | 1093.4 | 0.94469 | 600 | 599.9 | 599.92 | 599.92 | 599.92 | 0.13707
600 | 100 | 80 | 1.3 | 0.42522 | 0.40154 | 0.37984 | 1.2066 | 1675.8 | 1.5686 | 600.09 | 600 | 600.06 | 600.07 | 600.06 | 0.21009
600 | 100 | 80 | 1.35 | 0.51264 | 0.48111 | 0.45221 | 1.446 | 2008.3 | 1.952 | 600.24 | 599.99 | 600.19 | 600.19 | 600.18 | 0.25177
600 | 100 | 80 | 1.4 | 0.60506 | 0.56318 | 0.52501 | 1.6932 | 2351.7 | 2.3705 | 600.47 | 599.99 | 600.36 | 600.38 | 600.36 | 0.29483
600 | 100 | 80 | 1.45 | 0.71115 | 0.65612 | 0.60566 | 1.9729 | 2740.2 | 2.8607 | 600.74 | 599.98 | 600.58 | 600.6 | 600.57 | 0.34353
600 | 100 | 80 | 1.5 | 0.82644 | 0.75428 | 0.68821 | 2.2689 | 3151.3 | 3.4034 | 601.1 | 599.97 | 600.86 | 600.89 | 600.84 | 0.39506
600 | 100 | 80 | 1.55 | 0.95806 | 0.86423 | 0.77778 | 2.6001 | 3611.2 | 4.0301 | 601.53 | 599.96 | 601.2 | 601.24 | 601.17 | 0.45273
600 | 100 | 80 | 1.6 | 1.1049 | 0.98352 | 0.87055 | 2.959 | 4109.7 | 4.7343 | 602.06 | 599.95 | 601.61 | 601.66 | 601.55 | 0.51521
600 | 100 | 80 | 1.62 | 1.1669 | 1.0324 | 0.90694 | 3.1063 | 4314.3 | 5.0322 | 602.31 | 599.94 | 601.8 | 601.85 | 601.73 | 0.54087
600 | 100 | 80 | 1.64 | 1.2326 | 1.0838 | 0.94416 | 3.2605 | 4528.5 | 5.3473 | 602.57 | 599.93 | 601.99 | 602.05 | 601.91 | 0.56773
600 | 100 | 80 | 1.66 | 1.3011 | 1.1365 | 0.98113 | 3.4187 | 4748.2 | 5.6751 | 602.84 | 599.93 | 602.2 | 602.26 | 602.1 | 0.59527
600 | 100 | 80 | 1.68 | 1.3692 | 1.1872 | 1.0144 | 3.5708 | 4959.4 | 5.9989 | 603.15 | 599.92 | 602.44 | 602.5 | 602.32 | 0.62174
600 | 100 | 80 | 1.7 | 1.443 | 1.2418 | 1.0494 | 3.7342 | 5186.3 | 6.3481 | 603.47 | 599.91 | 602.67 | 602.74 | 602.54 | 0.65019
600 | 100 | 60 | 1 | 0.018811 | 0.017774 | 0.016834 | 0.053419 | 74.193 | 0.053419 | 600 | 599.97 | 599.98 | 599.98 | 599.98 | 0.012402
600 | 100 | 60 | 1.1 | 0.13987 | 0.13212 | 0.12513 | 0.39712 | 551.56 | 0.43684 | 600 | 599.88 | 599.91 | 599.9 | 599.91 | 0.092196
600 | 100 | 60 | 1.2 | 0.27223 | 0.25602 | 0.24128 | 0.76953 | 1068.8 | 0.92343 | 600 | 599.9 | 599.92 | 599.92 | 599.92 | 0.17865
600 | 100 | 60 | 1.3 | 0.42001 | 0.39023 | 0.36333 | 1.1736 | 1630 | 1.5256 | 600.09 | 600 | 600.06 | 600.06 | 600.06 | 0.27246
600 | 100 | 60 | 1.35 | 0.50556 | 0.46588 | 0.43003 | 1.4015 | 1946.5 | 1.892 | 600.24 | 599.99 | 600.18 | 600.19 | 600.18 | 0.32537
600 | 100 | 60 | 1.4 | 0.59568 | 0.54303 | 0.49551 | 1.6342 | 2269.8 | 2.2879 | 600.45 | 599.99 | 600.35 | 600.36 | 600.35 | 0.3794
600 | 100 | 60 | 1.45 | 0.69865 | 0.62939 | 0.56643 | 1.8945 | 2631.2 | 2.747 | 600.71 | 599.98 | 600.56 | 600.58 | 600.55 | 0.43982
600 | 100 | 60 | 1.5 | 0.81001 | 0.71912 | 0.63633 | 2.1655 | 3007.6 | 3.2482 | 601.06 | 599.97 | 600.83 | 600.86 | 600.8 | 0.50273
600 | 100 | 60 | 1.55 | 0.93639 | 0.81794 | 0.70888 | 2.4632 | 3421.1 | 3.818 | 601.46 | 599.96 | 601.15 | 601.18 | 601.1 | 0.57186
600 | 100 | 60 | 1.6 | 1.0764 | 0.92267 | 0.77875 | 2.7778 | 3858.1 | 4.4445 | 601.96 | 599.95 | 601.53 | 601.56 | 601.45 | 0.6449
600 | 100 | 60 | 1.62 | 1.1329 | 0.96223 | 0.80175 | 2.8969 | 4023.5 | 4.693 | 602.2 | 599.94 | 601.71 | 601.74 | 601.61 | 0.67254
600 | 100 | 60 | 1.64 | 1.1947 | 1.0055 | 0.82598 | 3.0263 | 4203.1 | 4.9631 | 602.44 | 599.94 | 601.89 | 601.92 | 601.77 | 0.70258
600 | 100 | 60 | 1.66 | 1.259 | 1.0494 | 0.84825 | 3.1567 | 4384.3 | 5.2401 | 602.69 | 599.93 | 602.08 | 602.11 | 601.94 | 0.73285
600 | 100 | 60 | 1.68 | 1.3243 | 1.092 | 0.86656 | 3.2828 | 4559.4 | 5.5151 | 602.96 | 599.92 | 602.28 | 602.31 | 602.12 | 0.76213
600 | 100 | 60 | 1.7 | 1.3932 | 1.1359 | 0.88264 | 3.4117 | 4738.5 | 5.7999 | 603.25 | 599.92 | 602.49 | 602.52 | 602.3 | 0.79205
600 | 100 | 40 | 1 | 0.018453 | 0.017028 | 0.015783 | 0.051263 | 71.199 | 0.051263 | 600 | 599.97 | 599.98 | 599.98 | 599.98 | 0.017852
600 | 100 | 40 | 1.1 | 0.13718 | 0.12652 | 0.11722 | 0.38091 | 529.04 | 0.419 | 600 | 599.89 | 599.91 | 599.91 | 599.91 | 0.13265
600 | 100 | 40 | 1.2 | 0.26579 | 0.24342 | 0.22377 | 0.73298 | 1018 | 0.87957 | 600 | 599.91 | 599.93 | 599.92 | 599.93 | 0.25525
600 | 100 | 40 | 1.3 | 0.40856 | 0.36749 | 0.33153 | 1.1076 | 1538.3 | 1.4398 | 600.09 | 600 | 600.06 | 600.06 | 600.06 | 0.3857
600 | 100 | 40 | 1.35 | 0.48739 | 0.43261 | 0.38454 | 1.3045 | 1811.9 | 1.7611 | 600.24 | 599.99 | 600.18 | 600.18 | 600.18 | 0.45429
600 | 100 | 40 | 1.4 | 0.57324 | 0.50065 | 0.43644 | 1.5103 | 2097.7 | 2.1145 | 600.43 | 599.99 | 600.34 | 600.35 | 600.33 | 0.52596
600 | 100 | 40 | 1.45 | 0.66916 | 0.57345 | 0.48785 | 1.7305 | 2403.4 | 2.5092 | 600.68 | 599.98 | 600.53 | 600.54 | 600.51 | 0.60261
600 | 100 | 40 | 1.5 | 0.77301 | 0.64733 | 0.53324 | 1.9536 | 2713.3 | 2.9304 | 600.98 | 599.97 | 600.77 | 600.78 | 600.73 | 0.68032
600 | 100 | 40 | 1.55 | 0.88711 | 0.72254 | 0.56962 | 2.1793 | 3026.8 | 3.3779 | 601.34 | 599.96 | 601.05 | 601.06 | 600.97 | 0.75891
600 | 100 | 40 | 1.6 | 1.0117 | 0.7967 | 0.58996 | 2.3984 | 3331.1 | 3.8374 | 601.77 | 599.95 | 601.37 | 601.37 | 601.25 | 0.83522
600 | 100 | 40 | 1.62 | 1.0642 | 0.82498 | 0.5909 | 2.4801 | 3444.6 | 4.0177 | 601.96 | 599.95 | 601.5 | 601.51 | 601.36 | 0.86366
600 | 100 | 40 | 1.64 | 1.1187 | 0.85258 | 0.58687 | 2.5582 | 3553 | 4.1954 | 602.16 | 599.94 | 601.65 | 601.64 | 601.47 | 0.89085
600 | 100 | 40 | 1.66 | 1.1746 | 0.87852 | 0.57596 | 2.6291 | 3651.5 | 4.3643 | 602.36 | 599.94 | 601.79 | 601.77 | 601.58 | 0.91555
600 | 100 | 40 | 1.68 | 1.2321 | 0.90273 | 0.55724 | 2.6921 | 3739 | 4.5227 | 602.57 | 599.93 | 601.94 | 601.91 | 601.69 | 0.9375
600 | 100 | 40 | 1.7 | 1.291 | 0.92453 | 0.52913 | 2.7447 | 3812.1 | 4.666 | 602.79 | 599.93 | 602.09 | 602.04 | 601.79 | 0.95581
620 | 100 | 300 | 1 | 0.035918 | 0.035022 | 0.034226 | 0.10517 | 146.07 | 0.10517 | 620 | 619.95 | 619.96 | 619.96 | 619.96 | 0.0048831
620 | 100 | 300 | 1.1 | 0.20077 | 0.19602 | 0.19178 | 0.58857 | 817.46 | 0.64743 | 620.01 | 619.83 | 619.87 | 619.86 | 619.87 | 0.027328
620 | 100 | 300 | 1.2 | 0.38221 | 0.37298 | 0.3645 | 1.1197 | 1555.1 | 1.3436 | 620.01 | 619.86 | 619.89 | 619.89 | 619.89 | 0.051989
620 | 100 | 300 | 1.3 | 0.58558 | 0.56929 | 0.55434 | 1.7092 | 2373.9 | 2.222 | 620.12 | 619.99 | 620.08 | 620.09 | 620.08 | 0.079362
620 | 100 | 300 | 1.35 | 0.70417 | 0.68273 | 0.66327 | 2.0502 | 2847.5 | 2.7677 | 620.33 | 619.98 | 620.25 | 620.26 | 620.25 | 0.095194
620 | 100 | 300 | 1.4 | 0.83177 | 0.80365 | 0.77835 | 2.4138 | 3352.5 | 3.3793 | 620.62 | 619.97 | 620.48 | 620.5 | 620.48 | 0.11208
620 | 100 | 300 | 1.45 | 0.97839 | 0.94221 | 0.90924 | 2.8298 | 3930.3 | 4.1033 | 621 | 619.95 | 620.77 | 620.81 | 620.77 | 0.1314
620 | 100 | 300 | 1.5 | 1.1391 | 1.0924 | 1.0498 | 3.2813 | 4557.4 | 4.922 | 621.49 | 619.93 | 621.14 | 621.2 | 621.15 | 0.15236
620 | 100 | 300 | 1.55 | 1.324 | 1.2645 | 1.2098 | 3.7983 | 5275.4 | 5.8874 | 622.08 | 619.9 | 621.6 | 621.69 | 621.61 | 0.17636
620 | 100 | 300 | 1.6 | 1.5283 | 1.4524 | 1.3825 | 4.3631 | 6059.8 | 6.9809 | 622.85 | 619.87 | 622.18 | 622.3 | 622.18 | 0.20259
620 | 100 | 300 | 1.62 | 1.6197 | 1.5364 | 1.4594 | 4.6156 | 6410.5 | 7.4772 | 623.19 | 619.85 | 622.43 | 622.57 | 622.44 | 0.21431
620 | 100 | 300 | 1.64 | 1.7145 | 1.6232 | 1.5384 | 4.8761 | 6772.4 | 7.9969 | 623.57 | 619.83 | 622.71 | 622.86 | 622.72 | 0.22641
620 | 100 | 300 | 1.66 | 1.8139 | 1.7138 | 1.6204 | 5.1481 | 7150.1 | 8.5458 | 623.97 | 619.81 | 623.02 | 623.18 | 623.02 | 0.23903
620 | 100 | 300 | 1.68 | 1.9135 | 1.8033 | 1.7007 | 5.4175 | 7524.2 | 9.1013 | 624.43 | 619.79 | 623.35 | 623.54 | 623.35 | 0.25154
620 | 100 | 300 | 1.7 | 2.022 | 1.9014 | 1.7884 | 5.7118 | 7933 | 9.71 | 624.9 | 619.77 | 623.71 | 623.91 | 623.7 | 0.26521
620 | 100 | 260 | 1 | 0.035865 | 0.0349 | 0.034038 | 0.1048 | 145.56 | 0.1048 | 620 | 619.95 | 619.96 | 619.96 | 619.96 | 0.0056148
620 | 100 | 260 | 1.1 | 0.20049 | 0.19535 | 0.19074 | 0.58658 | 814.7 | 0.64524 | 620.01 | 619.83 | 619.87 | 619.86 | 619.87 | 0.031426
620 | 100 | 260 | 1.2 | 0.38166 | 0.37161 | 0.36237 | 1.1156 | 1549.5 | 1.3388 | 620.01 | 619.86 | 619.89 | 619.89 | 619.89 | 0.059771
620 | 100 | 260 | 1.3 | 0.58461 | 0.56681 | 0.55044 | 1.7019 | 2363.7 | 2.2124 | 620.12 | 620 | 620.08 | 620.09 | 620.08 | 0.091177
620 | 100 | 260 | 1.35 | 0.70287 | 0.67941 | 0.65808 | 2.0404 | 2833.8 | 2.7545 | 620.33 | 619.99 | 620.25 | 620.26 | 620.25 | 0.10931
620 | 100 | 260 | 1.4 | 0.83006 | 0.79923 | 0.77147 | 2.4008 | 3334.4 | 3.3611 | 620.62 | 619.97 | 620.48 | 620.5 | 620.48 | 0.12862
620 | 100 | 260 | 1.45 | 0.97613 | 0.93639 | 0.90015 | 2.8127 | 3906.5 | 4.0784 | 620.99 | 619.96 | 620.77 | 620.8 | 620.77 | 0.15069
620 | 100 | 260 | 1.5 | 1.1362 | 1.0847 | 1.0379 | 3.2588 | 4526.1 | 4.8882 | 621.48 | 619.94 | 621.14 | 621.2 | 621.15 | 0.17459
620 | 100 | 260 | 1.55 | 1.3201 | 1.2545 | 1.1942 | 3.7688 | 5234.4 | 5.8416 | 622.07 | 619.92 | 621.6 | 621.68 | 621.6 | 0.20191
620 | 100 | 260 | 1.6 | 1.5232 | 1.4393 | 1.3621 | 4.3246 | 6006.4 | 6.9194 | 622.84 | 619.89 | 622.17 | 622.28 | 622.17 | 0.23169
620 | 100 | 260 | 1.62 | 1.614 | 1.5219 | 1.4368 | 4.5728 | 6351 | 7.4079 | 623.18 | 619.87 | 622.43 | 622.55 | 622.42 | 0.24499
620 | 100 | 260 | 1.64 | 1.7082 | 1.6071 | 1.5132 | 4.8285 | 6706.3 | 7.9188 | 623.55 | 619.86 | 622.71 | 622.85 | 622.7 | 0.25869
620 | 100 | 260 | 1.66 | 1.8068 | 1.6959 | 1.5925 | 5.0951 | 7076.6 | 8.4579 | 623.95 | 619.84 | 623.01 | 623.16 | 622.99 | 0.27297
620 | 100 | 260 | 1.68 | 1.9057 | 1.7834 | 1.6697 | 5.3588 | 7442.8 | 9.0028 | 624.4 | 619.82 | 623.34 | 623.51 | 623.32 | 0.2871
620 | 100 | 260 | 1.7 | 2.0133 | 1.8793 | 1.754 | 5.6466 | 7842.5 | 9.5992 | 624.87 | 619.81 | 623.69 | 623.88 | 623.66 | 0.30252
620 | 100 | 220 | 1 | 0.035799 | 0.034738 | 0.033787 | 0.10432 | 144.89 | 0.10432 | 620 | 619.95 | 619.96 | 619.96 | 619.96 | 0.0066054
620 | 100 | 220 | 1.1 | 0.20013 | 0.19446 | 0.18935 | 0.58394 | 811.03 | 0.64234 | 620.01 | 619.83 | 619.87 | 619.86 | 619.87 | 0.036973
620 | 100 | 220 | 1.2 | 0.38093 | 0.36977 | 0.35948 | 1.1102 | 1541.9 | 1.3322 | 620 | 619.86 | 619.89 | 619.89 | 619.89 | 0.070293
620 | 100 | 220 | 1.3 | 0.58329 | 0.56343 | 0.54517 | 1.6919 | 2349.9 | 2.1995 | 620.12 | 620 | 620.08 | 620.09 | 620.08 | 0.10712
620 | 100 | 220 | 1.35 | 0.70109 | 0.6749 | 0.65105 | 2.027 | 2815.3 | 2.7365 | 620.33 | 619.99 | 620.25 | 620.26 | 620.25 | 0.12834
620 | 100 | 220 | 1.4 | 0.82769 | 0.79326 | 0.76217 | 2.3831 | 3309.9 | 3.3364 | 620.62 | 619.98 | 620.48 | 620.5 | 620.48 | 0.15089
620 | 100 | 220 | 1.45 | 0.973 | 0.9285 | 0.88786 | 2.7894 | 3874.1 | 4.0446 | 620.99 | 619.97 | 620.76 | 620.8 | 620.76 | 0.17661
620 | 100 | 220 | 1.5 | 1.1321 | 1.0744 | 1.0218 | 3.2282 | 4483.6 | 4.8423 | 621.47 | 619.95 | 621.14 | 621.19 | 621.14 | 0.2044
620 | 100 | 220 | 1.55 | 1.3148 | 1.2408 | 1.1731 | 3.7287 | 5178.7 | 5.7794 | 622.06 | 619.94 | 621.59 | 621.67 | 621.59 | 0.23609
620 | 100 | 220 | 1.6 | 1.5161 | 1.4215 | 1.3346 | 4.2723 | 5933.7 | 6.8356 | 622.81 | 619.91 | 622.16 | 622.27 | 622.15 | 0.2705
620 | 100 | 220 | 1.62 | 1.6061 | 1.5021 | 1.4062 | 4.5144 | 6270 | 7.3134 | 623.15 | 619.9 | 622.41 | 622.53 | 622.39 | 0.28584
620 | 100 | 220 | 1.64 | 1.6994 | 1.5851 | 1.4791 | 4.7636 | 6616.1 | 7.8123 | 623.52 | 619.89 | 622.69 | 622.82 | 622.66 | 0.30162
620 | 100 | 220 | 1.66 | 1.797 | 1.6714 | 1.5545 | 5.0229 | 6976.3 | 8.3381 | 623.91 | 619.88 | 622.99 | 623.13 | 622.95 | 0.31803
620 | 100 | 220 | 1.68 | 1.8948 | 1.7563 | 1.6277 | 5.2787 | 7331.6 | 8.8683 | 624.35 | 619.87 | 623.32 | 623.48 | 623.27 | 0.33423
620 | 100 | 220 | 1.7 | 2.0011 | 1.8491 | 1.7073 | 5.5576 | 7718.9 | 9.4479 | 624.81 | 619.86 | 623.66 | 623.83 | 623.61 | 0.35188
620 | 100 | 180 | 1 | 0.035709 | 0.034511 | 0.033432 | 0.10365 | 143.96 | 0.10365 | 620 | 619.95 | 619.96 | 619.96 | 619.96 | 0.0080212
620 | 100 | 180 | 1.1 | 0.19963 | 0.1932 | 0.18738 | 0.5802 | 805.84 | 0.63822 | 620 | 619.83 | 619.87 | 619.86 | 619.87 | 0.0449
620 | 100 | 180 | 1.2 | 0.37989 | 0.36713 | 0.35536 | 1.1024 | 1531.1 | 1.3228 | 620 | 619.86 | 619.89 | 619.89 | 619.89 | 0.085309
620 | 100 | 180 | 1.3 | 0.58137 | 0.55857 | 0.53764 | 1.6776 | 2330 | 2.1809 | 620.12 | 620 | 620.08 | 620.09 | 620.08 | 0.12982
620 | 100 | 180 | 1.35 | 0.6985 | 0.6684 | 0.64099 | 2.0079 | 2788.7 | 2.7107 | 620.33 | 619.99 | 620.24 | 620.25 | 620.24 | 0.15538
620 | 100 | 180 | 1.4 | 0.82424 | 0.78468 | 0.74886 | 2.3578 | 3274.7 | 3.3009 | 620.62 | 619.98 | 620.47 | 620.49 | 620.47 | 0.18246
620 | 100 | 180 | 1.45 | 0.96843 | 0.91713 | 0.87028 | 2.7558 | 3827.5 | 3.996 | 620.98 | 619.98 | 620.76 | 620.79 | 620.76 | 0.21326
620 | 100 | 180 | 1.5 | 1.126 | 1.0594 | 0.99872 | 3.1842 | 4422.5 | 4.7763 | 621.46 | 619.96 | 621.13 | 621.18 | 621.12 | 0.24641
620 | 100 | 180 | 1.55 | 1.3068 | 1.2212 | 1.1428 | 3.6709 | 5098.4 | 5.6898 | 622.04 | 619.95 | 621.58 | 621.65 | 621.56 | 0.28408
620 | 100 | 180 | 1.6 | 1.5057 | 1.3959 | 1.2951 | 4.1968 | 5828.9 | 6.7149 | 622.78 | 619.93 | 622.14 | 622.23 | 622.11 | 0.32478
620 | 100 | 180 | 1.62 | 1.5945 | 1.4736 | 1.3622 | 4.4303 | 6153.2 | 7.1771 | 623.11 | 619.92 | 622.39 | 622.49 | 622.35 | 0.34284
620 | 100 | 180 | 1.64 | 1.6864 | 1.5533 | 1.4302 | 4.67 | 6486 | 7.6587 | 623.46 | 619.92 | 622.66 | 622.77 | 622.61 | 0.36139
620 | 100 | 180 | 1.66 | 1.7825 | 1.6361 | 1.5001 | 4.9187 | 6831.5 | 8.165 | 623.85 | 619.91 | 622.95 | 623.08 | 622.89 | 0.38064
620 | 100 | 180 | 1.68 | 1.8831 | 1.722 | 1.5718 | 5.1768 | 7190 | 8.6971 | 624.26 | 619.9 | 623.26 | 623.4 | 623.19 | 0.40062
620 | 100 | 180 | 1.7 | 1.9835 | 1.806 | 1.6402 | 5.4297 | 7541.2 | 9.2304 | 624.73 | 619.89 | 623.61 | 623.76 | 623.52 | 0.42018
620 | 100 | 140 | 1 | 0.035573 | 0.034161 | 0.032885 | 0.10262 | 142.53 | 0.10262 | 620 | 619.95 | 619.96 | 619.96 | 619.96 | 0.01021
620 | 100 | 140 | 1.1 | 0.19885 | 0.19124 | 0.18433 | 0.57442 | 797.81 | 0.63186 | 620 | 619.83 | 619.87 | 619.86 | 619.87 | 0.057153
620 | 100 | 140 | 1.2 | 0.37823 | 0.36299 | 0.34896 | 1.0902 | 1514.1 | 1.3082 | 620 | 619.86 | 619.89 | 619.89 | 619.89 | 0.10847
620 | 100 | 140 | 1.3 | 0.57829 | 0.55096 | 0.52595 | 1.6552 | 2298.9 | 2.1518 | 620.12 | 620 | 620.08 | 620.08 | 620.08 | 0.16469
620 | 100 | 140 | 1.35 | 0.69433 | 0.65823 | 0.62538 | 1.9779 | 2747.1 | 2.6702 | 620.32 | 619.99 | 620.24 | 620.25 | 620.24 | 0.1968
620 | 100 | 140 | 1.4 | 0.81872 | 0.77121 | 0.7282 | 2.3181 | 3219.6 | 3.2454 | 620.61 | 619.98 | 620.47 | 620.49 | 620.47 | 0.23065
620 | 100 | 140 | 1.45 | 0.9611 | 0.89928 | 0.843 | 2.7034 | 3754.7 | 3.9199 | 620.97 | 619.98 | 620.75 | 620.78 | 620.74 | 0.26898
620 | 100 | 140 | 1.5 | 1.1164 | 1.036 | 0.96294 | 3.1153 | 4326.8 | 4.673 | 621.43 | 619.96 | 621.11 | 621.16 | 621.1 | 0.30996
620 | 100 | 140 | 1.55 | 1.294 | 1.1905 | 1.0958 | 3.5803 | 4972.7 | 5.5495 | 622 | 619.95 | 621.55 | 621.62 | 621.53 | 0.35623
620 | 100 | 140 | 1.6 | 1.4932 | 1.3604 | 1.238 | 4.0916 | 5682.8 | 6.5465 | 622.7 | 619.93 | 622.09 | 622.17 | 622.04 | 0.4071
620 | 100 | 140 | 1.62 | 1.5761 | 1.4293 | 1.294 | 4.2994 | 5971.4 | 6.9651 | 623.03 | 619.93 | 622.34 | 622.43 | 622.28 | 0.42778
620 | 100 | 140 | 1.64 | 1.6655 | 1.5036 | 1.3538 | 4.5229 | 6281.8 | 7.4175 | 623.38 | 619.92 | 622.6 | 622.7 | 622.53 | 0.45001
620 | 100 | 140 | 1.66 | 1.7591 | 1.5807 | 1.4148 | 4.7546 | 6603.7 | 7.8927 | 623.75 | 619.91 | 622.88 | 622.99 | 622.79 | 0.47307
620 | 100 | 140 | 1.68 | 1.8569 | 1.6604 | 1.4766 | 4.994 | 6936.1 | 8.3899 | 624.15 | 619.9 | 623.18 | 623.29 | 623.07 | 0.49689
620 | 100 | 140 | 1.7 | 1.9545 | 1.7376 | 1.5344 | 5.2266 | 7259.1 | 8.8852 | 624.59 | 619.89 | 623.51 | 623.63 | 623.38 | 0.52003
620 | 100 | 120 | 1 | 0.035472 | 0.033901 | 0.032482 | 0.10186 | 141.47 | 0.10186 | 620 | 619.95 | 619.96 | 619.96 | 619.96 | 0.011823
620 | 100 | 120 | 1.1 | 0.19827 | 0.18978 | 0.18207 | 0.57012 | 791.83 | 0.62713 | 620 | 619.84 | 619.87 | 619.86 | 619.87 | 0.066179
620 | 100 | 120 | 1.2 | 0.37695 | 0.3599 | 0.34422 | 1.0811 | 1501.5 | 1.2973 | 620 | 619.87 | 619.89 | 619.89 | 619.89 | 0.12549
620 | 100 | 120 | 1.3 | 0.57593 | 0.54526 | 0.51729 | 1.6385 | 2275.7 | 2.13 | 620.12 | 620 | 620.08 | 620.08 | 620.08 | 0.19019
620 | 100 | 120 | 1.35 | 0.69112 | 0.65061 | 0.61383 | 1.9556 | 2716 | 2.64 | 620.32 | 619.99 | 620.24 | 620.25 | 620.24 | 0.227
620 | 100 | 120 | 1.4 | 0.81447 | 0.76112 | 0.71292 | 2.2885 | 3178.5 | 3.2039 | 620.6 | 619.99 | 620.46 | 620.48 | 620.46 | 0.26565
620 | 100 | 120 | 1.45 | 0.95545 | 0.88595 | 0.82279 | 2.6642 | 3700.3 | 3.8631 | 620.95 | 619.98 | 620.74 | 620.77 | 620.73 | 0.30926
620 | 100 | 120 | 1.5 | 1.1089 | 1.0185 | 0.9364 | 3.0638 | 4255.3 | 4.5957 | 621.41 | 619.96 | 621.1 | 621.14 | 621.08 | 0.35565
620 | 100 | 120 | 1.55 | 1.2842 | 1.1675 | 1.0609 | 3.5126 | 4878.6 | 5.4445 | 621.97 | 619.95 | 621.53 | 621.59 | 621.5 | 0.40774
620 | 100 | 120 | 1.6 | 1.4802 | 1.3303 | 1.192 | 4.0025 | 5559 | 6.404 | 622.65 | 619.93 | 622.05 | 622.13 | 621.99 | 0.46461
620 | 100 | 120 | 1.62 | 1.5617 | 1.3959 | 1.2428 | 4.2003 | 5833.8 | 6.8045 | 622.98 | 619.93 | 622.3 | 622.38 | 622.22 | 0.48757
620 | 100 | 120 | 1.64 | 1.6494 | 1.4664 | 1.2966 | 4.4123 | 6128.2 | 7.2362 | 623.31 | 619.92 | 622.55 | 622.64 | 622.46 | 0.51218
620 | 100 | 120 | 1.66 | 1.7412 | 1.5392 | 1.3509 | 4.6313 | 6432.3 | 7.6879 | 623.67 | 619.91 | 622.82 | 622.92 | 622.71 | 0.5376
620 | 100 | 120 | 1.68 | 1.8369 | 1.6142 | 1.4052 | 4.8562 | 6744.8 | 8.1585 | 624.06 | 619.9 | 623.11 | 623.21 | 622.98 | 0.56371
620 | 100 | 120 | 1.7 | 1.9366 | 1.6911 | 1.459 | 5.0868 | 7065 | 8.6476 | 624.47 | 619.89 | 623.42 | 623.52 | 623.27 | 0.59047
620 | 100 | 100 | 1 | 0.03533 | 0.033539 | 0.031926 | 0.10079 | 139.99 | 0.10079 | 620 | 619.95 | 619.96 | 619.96 | 619.96 | 0.01404
620 | 100 | 100 | 1.1 | 0.19744 | 0.18774 | 0.17896 | 0.56413 | 783.52 | 0.62054 | 620 | 619.84 | 619.87 | 619.86 | 619.87 | 0.078581
620 | 100 | 100 | 1.2 | 0.37513 | 0.35557 | 0.33766 | 1.0684 | 1483.8 | 1.282 | 620 | 619.87 | 619.89 | 619.89 | 619.89 | 0.14882
620 | 100 | 100 | 1.3 | 0.57637 | 0.54139 | 0.50916 | 1.6269 | 2259.6 | 2.115 | 620.11 | 620 | 620.07 | 620.07 | 620.07 | 0.22662
620 | 100 | 100 | 1.35 | 0.68696 | 0.64041 | 0.59833 | 1.9257 | 2674.6 | 2.5997 | 620.31 | 619.99 | 620.24 | 620.24 | 620.23 | 0.26824
620 | 100 | 100 | 1.4 | 0.80841 | 0.74707 | 0.69182 | 2.2473 | 3121.3 | 3.1462 | 620.59 | 619.99 | 620.46 | 620.48 | 620.45 | 0.31304
620 | 100 | 100 | 1.45 | 0.94732 | 0.86737 | 0.79481 | 2.6095 | 3624.3 | 3.7838 | 620.94 | 619.98 | 620.73 | 620.76 | 620.72 | 0.36349
620 | 100 | 100 | 1.5 | 1.0983 | 0.9941 | 0.89959 | 2.992 | 4155.5 | 4.4879 | 621.39 | 619.97 | 621.08 | 621.12 | 621.06 | 0.41677
620 | 100 | 100 | 1.55 | 1.2701 | 1.1354 | 1.0123 | 3.4179 | 4747 | 5.2977 | 621.93 | 619.95 | 621.5 | 621.55 | 621.45 | 0.47609
620 | 100 | 100 | 1.6 | 1.4616 | 1.2882 | 1.1278 | 3.8776 | 5385.6 | 6.2042 | 622.59 | 619.94 | 622 | 622.06 | 621.92 | 0.54014
620 | 100 | 100 | 1.62 | 1.5411 | 1.3491 | 1.1711 | 4.0613 | 5640.6 | 6.5792 | 622.9 | 619.93 | 622.24 | 622.3 | 622.14 | 0.56572
620 | 100 | 100 | 1.64 | 1.6264 | 1.4142 | 1.2163 | 4.257 | 5912.5 | 6.9815 | 623.22 | 619.92 | 622.48 | 622.55 | 622.37 | 0.59298
620 | 100 | 100 | 1.66 | 1.7155 | 1.4811 | 1.261 | 4.4576 | 6191.2 | 7.3997 | 623.57 | 619.91 | 622.74 | 622.81 | 622.6 | 0.62093
620 | 100 | 100 | 1.68 | 1.8082 | 1.5494 | 1.3043 | 4.662 | 6475 | 7.8322 | 623.93 | 619.9 | 623.01 | 623.09 | 622.85 | 0.6494
620 | 100 | 100 | 1.7 | 1.9047 | 1.6189 | 1.3458 | 4.8694 | 6763 | 8.2779 | 624.32 | 619.9 | 623.3 | 623.38 | 623.11 | 0.67828
620 | 100 | 80 | 1 | 0.03511 | 0.032998 | 0.031108 | 0.099215 | 137.8 | 0.099215 | 620 | 619.95 | 619.96 | 619.96 | 619.96 | 0.017275
620 | 100 | 80 | 1.1 | 0.19615 | 0.18468 | 0.17436 | 0.55519 | 771.1 | 0.61071 | 620 | 619.84 | 619.87 | 619.87 | 619.87 | 0.09667
620 | 100 | 80 | 1.2 | 0.3723 | 0.34907 | 0.32798 | 1.0494 | 1457.4 | 1.2592 | 620 | 619.87 | 619.89 | 619.89 | 619.9 | 0.18271
620 | 100 | 80 | 1.3 | 0.57104 | 0.52939 | 0.49138 | 1.5918 | 2210.8 | 2.0694 | 620.11 | 620 | 620.07 | 620.07 | 620.07 | 0.27717
620 | 100 | 80 | 1.35 | 0.67982 | 0.62448 | 0.57472 | 1.879 | 2609.8 | 2.5367 | 620.31 | 619.99 | 620.23 | 620.24 | 620.23 | 0.32718
620 | 100 | 80 | 1.4 | 0.79898 | 0.72605 | 0.66057 | 2.1856 | 3035.6 | 3.0598 | 620.58 | 619.99 | 620.45 | 620.46 | 620.44 | 0.38056
620 | 100 | 80 | 1.45 | 0.93482 | 0.83954 | 0.7534 | 2.5278 | 3510.8 | 3.6652 | 620.91 | 619.98 | 620.71 | 620.73 | 620.69 | 0.44013
620 | 100 | 80 | 1.5 | 1.0818 | 0.9576 | 0.84498 | 2.8844 | 4006.1 | 4.3266 | 621.35 | 619.97 | 621.05 | 621.08 | 621.01 | 0.50223
620 | 100 | 80 | 1.55 | 1.2484 | 1.0875 | 0.9399 | 3.2757 | 4549.6 | 5.0774 | 621.86 | 619.95 | 621.45 | 621.49 | 621.39 | 0.57037
620 | 100 | 80 | 1.6 | 1.433 | 1.2252 | 1.0315 | 3.6896 | 5124.5 | 5.9034 | 622.49 | 619.94 | 621.92 | 621.97 | 621.82 | 0.64244
620 | 100 | 80 | 1.62 | 1.5093 | 1.279 | 1.0631 | 3.8514 | 5349.2 | 6.2393 | 622.78 | 619.93 | 622.14 | 622.19 | 622.02 | 0.67061
620 | 100 | 80 | 1.64 | 1.591 | 1.336 | 1.095 | 4.022 | 5586.2 | 6.5962 | 623.09 | 619.92 | 622.37 | 622.42 | 622.22 | 0.70032
620 | 100 | 80 | 1.66 | 1.676 | 1.3939 | 1.1244 | 4.1942 | 5825.3 | 6.9624 | 623.41 | 619.92 | 622.61 | 622.65 | 622.43 | 0.7303
620 | 100 | 80 | 1.68 | 1.7607 | 1.4483 | 1.1471 | 4.3561 | 6050.1 | 7.3182 | 623.76 | 619.91 | 622.87 | 622.91 | 622.66 | 0.75848
620 | 100 | 80 | 1.7 | 1.8516 | 1.506 | 1.1683 | 4.5259 | 6286 | 7.6941 | 624.12 | 619.9 | 623.13 | 623.17 | 622.89 | 0.78805
620 | 100 | 60 | 1 | 0.034723 | 0.032097 | 0.029787 | 0.096606 | 134.18 | 0.096606 | 620 | 619.95 | 619.96 | 619.96 | 619.96 | 0.022428
620 | 100 | 60 | 1.1 | 0.19073 | 0.1764 | 0.16372 | 0.53085 | 737.3 | 0.58394 | 620 | 619.85 | 619.88 | 619.88 | 619.88 | 0.12324
620 | 100 | 60 | 1.2 | 0.36665 | 0.33757 | 0.3116 | 1.0158 | 1410.9 | 1.219 | 620 | 619.87 | 619.9 | 619.9 | 619.9 | 0.23583
620 | 100 | 60 | 1.3 | 0.56149 | 0.50922 | 0.46235 | 1.5331 | 2129.3 | 1.993 | 620.11 | 620 | 620.07 | 620.07 | 620.07 | 0.35592
620 | 100 | 60 | 1.35 | 0.66732 | 0.59801 | 0.53633 | 1.8017 | 2502.3 | 2.4322 | 620.3 | 619.99 | 620.22 | 620.23 | 620.22 | 0.41827
620 | 100 | 60 | 1.4 | 0.78251 | 0.69117 | 0.60967 | 2.0834 | 2893.6 | 2.9167 | 620.56 | 619.99 | 620.43 | 620.44 | 620.42 | 0.48367
620 | 100 | 60 | 1.45 | 0.913 | 0.79347 | 0.68566 | 2.3921 | 3322.4 | 3.4686 | 620.87 | 619.98 | 620.68 | 620.7 | 620.65 | 0.55536
620 | 100 | 60 | 1.5 | 1.0571 | 0.9012 | 0.75882 | 2.7171 | 3773.8 | 4.0757 | 621.27 | 619.97 | 620.98 | 621.01 | 620.94 | 0.63081
620 | 100 | 60 | 1.55 | 1.211 | 1.008 | 0.81979 | 3.0388 | 4220.5 | 4.7101 | 621.75 | 619.96 | 621.36 | 621.38 | 621.28 | 0.70548
620 | 100 | 60 | 1.6 | 1.3802 | 1.1166 | 0.86612 | 3.363 | 4670.8 | 5.3808 | 622.34 | 619.94 | 621.8 | 621.82 | 621.66 | 0.78075
620 | 100 | 60 | 1.62 | 1.4517 | 1.1591 | 0.87767 | 3.4885 | 4845.1 | 5.6514 | 622.6 | 619.94 | 621.99 | 622 | 621.82 | 0.80989
620 | 100 | 60 | 1.64 | 1.5256 | 1.2008 | 0.88383 | 3.6103 | 5014.2 | 5.9208 | 622.87 | 619.93 | 622.19 | 622.2 | 621.99 | 0.83815
620 | 100 | 60 | 1.66 | 1.6034 | 1.243 | 0.88501 | 3.7314 | 5182.6 | 6.1942 | 623.15 | 619.92 | 622.39 | 622.39 | 622.15 | 0.86629
620 | 100 | 60 | 1.68 | 1.6836 | 1.2837 | 0.87829 | 3.8456 | 5341.1 | 6.4606 | 623.45 | 619.92 | 622.6 | 622.59 | 622.31 | 0.89279
620 | 100 | 60 | 1.7 | 1.7651 | 1.3213 | 0.86109 | 3.9475 | 5482.6 | 6.7107 | 623.76 | 619.91 | 622.82 | 622.79 | 622.48 | 0.91645
620 | 100 | 40 | 1 | 0.03387 | 0.030309 | 0.02731 | 0.091489 | 127.07 | 0.091489 | 620 | 619.96 | 619.97 | 619.96 | 619.97 | 0.03186
620 | 100 | 40 | 1.1 | 0.18891 | 0.16946 | 0.15287 | 0.51124 | 710.05 | 0.56236 | 620 | 619.85 | 619.88 | 619.88 | 619.88 | 0.17803
620 | 100 | 40 | 1.2 | 0.35563 | 0.31594 | 0.28172 | 0.95328 | 1324 | 1.1439 | 620 | 619.88 | 619.91 | 619.9 | 619.91 | 0.33197
620 | 100 | 40 | 1.3 | 0.53784 | 0.46624 | 0.40435 | 1.4084 | 1956.1 | 1.831 | 620.11 | 620 | 620.07 | 620.07 | 620.07 | 0.49047
620 | 100 | 40 | 1.35 | 0.63723 | 0.54233 | 0.45977 | 1.6393 | 2276.9 | 2.2131 | 620.29 | 619.99 | 620.22 | 620.22 | 620.21 | 0.57088
620 | 100 | 40 | 1.4 | 0.74492 | 0.61988 | 0.50933 | 1.8741 | 2603 | 2.6238 | 620.52 | 619.99 | 620.4 | 620.41 | 620.38 | 0.65265
620 | 100 | 40 | 1.45 | 0.86208 | 0.69782 | 0.5499 | 2.1098 | 2930.3 | 3.0592 | 620.81 | 619.98 | 620.62 | 620.63 | 620.59 | 0.73472
620 | 100 | 40 | 1.5 | 0.98943 | 0.77418 | 0.57499 | 2.3386 | 3248.1 | 3.5079 | 621.16 | 619.97 | 620.89 | 620.9 | 620.82 | 0.81439
620 | 100 | 40 | 1.55 | 1.1271 | 0.8453 | 0.57408 | 2.5465 | 3536.8 | 3.9471 | 621.56 | 619.96 | 621.19 | 621.18 | 621.06 | 0.8868
620 | 100 | 40 | 1.6 | 1.2745 | 0.90553 | 0.53104 | 2.7111 | 3765.4 | 4.3378 | 622.02 | 619.95 | 621.52 | 621.48 | 621.31 | 0.94411
620 | 100 | 40 | 1.62 | 1.3362 | 0.92513 | 0.49768 | 2.759 | 3831.9 | 4.4695 | 622.22 | 619.95 | 621.65 | 621.6 | 621.39 | 0.96079
620 | 100 | 40 | 1.64 | 1.3991 | 0.94112 | 0.45288 | 2.7931 | 3879.3 | 4.5807 | 622.41 | 619.94 | 621.78 | 621.71 | 621.47 | 0.97267
620 | 100 | 40 | 1.66 | 1.4634 | 0.953 | 0.3976 | 2.814 | 3908.3 | 4.6712 | 622.62 | 619.94 | 621.91 | 621.82 | 621.54 | 0.97994
620 | 100 | 40 | 1.68 | 1.5287 | 0.95989 | 0.33526 | 2.8239 | 3922 | 4.7441 | 622.82 | 619.94 | 622.04 | 621.92 | 621.59 | 0.98338
620 | 100 | 40 | 1.7 | 1.595 | 0.9609 | 0.27128 | 2.8272 | 3926.7 | 4.8063 | 623.04 | 619.93 | 622.17 | 622.02 | 621.64 | 0.98455
640 | 100 | 300 | 1 | 0.061418 | 0.059519 | 0.057796 | 0.17873 | 248.24 | 0.17873 | 640 | 639.92 | 639.94 | 639.93 | 639.94 | 0.0082989
640 | 100 | 300 | 1.1 | 0.2716 | 0.26297 | 0.25538 | 0.78995 | 1097.2 | 0.86895 | 640.01 | 639.79 | 639.83 | 639.82 | 639.83 | 0.036679
640 | 100 | 300 | 1.2 | 0.51246 | 0.49625 | 0.48157 | 1.4903 | 2069.8 | 1.7883 | 640.01 | 639.82 | 639.86 | 639.85 | 639.86 | 0.069197
640 | 100 | 300 | 1.3 | 0.77712 | 0.74919 | 0.72393 | 2.2502 | 3125.3 | 2.9253 | 640.15 | 639.99 | 640.1 | 640.1 | 640.1 | 0.10448
640 | 100 | 300 | 1.35 | 0.9298 | 0.89332 | 0.86078 | 2.6839 | 3727.6 | 3.6233 | 640.41 | 639.98 | 640.3 | 640.32 | 640.31 | 0.12462
640 | 100 | 300 | 1.4 | 1.095 | 1.0475 | 1.0057 | 3.1482 | 4372.5 | 4.4075 | 640.77 | 639.96 | 640.59 | 640.62 | 640.59 | 0.14618
640 | 100 | 300 | 1.45 | 1.2842 | 1.2235 | 1.1693 | 3.677 | 5107 | 5.3317 | 641.23 | 639.94 | 640.94 | 640.99 | 640.95 | 0.17073
640 | 100 | 300 | 1.5 | 1.4908 | 1.413 | 1.3436 | 4.2474 | 5899.2 | 6.3711 | 641.83 | 639.92 | 641.4 | 641.48 | 641.41 | 0.19722
640 | 100 | 300 | 1.55 | 1.7232 | 1.624 | 1.5351 | 4.8823 | 6781 | 7.5676 | 642.58 | 639.88 | 641.97 | 642.08 | 641.97 | 0.22669
640 | 100 | 300 | 1.6 | 1.9896 | 1.8643 | 1.7508 | 5.6047 | 7784.3 | 8.9676 | 643.5 | 639.84 | 642.66 | 642.8 | 642.65 | 0.26024
640 | 100 | 300 | 1.62 | 2.1046 | 1.9671 | 1.8422 | 5.9139 | 8213.7 | 9.5805 | 643.92 | 639.82 | 642.98 | 643.13 | 642.96 | 0.27459
640 | 100 | 300 | 1.64 | 2.2258 | 2.0751 | 1.9374 | 6.2383 | 8664.3 | 10.231 | 644.38 | 639.8 | 643.32 | 643.49 | 643.3 | 0.28966
640 | 100 | 300 | 1.66 | 2.3473 | 2.1815 | 2.0301 | 6.5589 | 9109.5 | 10.888 | 644.89 | 639.78 | 643.69 | 643.89 | 643.67 | 0.30454
640 | 100 | 300 | 1.68 | 2.4797 | 2.298 | 2.1313 | 6.9089 | 9595.7 | 11.607 | 645.42 | 639.76 | 644.09 | 644.3 | 644.05 | 0.32079
640 | 100 | 300 | 1.7 | 2.6188 | 2.4199 | 2.2363 | 7.275 | 10104 | 12.367 | 645.99 | 639.73 | 644.51 | 644.74 | 644.47 | 0.33779
640 | 100 | 260 | 1 | 0.061305 | 0.059248 | 0.057377 | 0.17793 | 247.13 | 0.17793 | 640 | 639.92 | 639.94 | 639.93 | 639.94 | 0.0095327
640 | 100 | 260 | 1.1 | 0.27112 | 0.26178 | 0.25354 | 0.78644 | 1092.3 | 0.86508 | 640.01 | 639.79 | 639.83 | 639.82 | 639.83 | 0.042134
640 | 100 | 260 | 1.2 | 0.51151 | 0.49385 | 0.47783 | 1.4832 | 2060 | 1.7798 | 640.01 | 639.82 | 639.86 | 639.85 | 639.86 | 0.079462
640 | 100 | 260 | 1.3 | 0.77544 | 0.74487 | 0.71719 | 2.2375 | 3107.7 | 2.9088 | 640.15 | 639.99 | 640.1 | 640.1 | 640.1 | 0.11988
640 | 100 | 260 | 1.35 | 0.92754 | 0.88758 | 0.85188 | 2.667 | 3704.2 | 3.6004 | 640.41 | 639.98 | 640.3 | 640.32 | 640.3 | 0.14289
640 | 100 | 260 | 1.4 | 1.092 | 1.0399 | 0.99396 | 3.1259 | 4341.5 | 4.3763 | 640.77 | 639.97 | 640.59 | 640.61 | 640.59 | 0.16747
640 | 100 | 260 | 1.45 | 1.2802 | 1.2136 | 1.1539 | 3.6477 | 5066.3 | 5.2892 | 641.23 | 639.95 | 640.94 | 640.99 | 640.94 | 0.19543
640 | 100 | 260 | 1.5 | 1.4857 | 1.4 | 1.3234 | 4.209 | 5845.9 | 6.3136 | 641.82 | 639.93 | 641.4 | 641.47 | 641.4 | 0.2255
640 | 100 | 260 | 1.55 | 1.7165 | 1.6069 | 1.5088 | 4.8322 | 6711.4 | 7.4899 | 642.57 | 639.9 | 641.97 | 642.06 | 641.96 | 0.25889
640 | 100 | 260 | 1.6 | 1.9807 | 1.8421 | 1.7164 | 5.5392 | 7693.3 | 8.8627 | 643.47 | 639.87 | 642.65 | 642.78 | 642.63 | 0.29676
640 | 100 | 260 | 1.62 | 2.0947 | 1.9423 | 1.8038 | 5.8409 | 8112.4 | 9.4623 | 643.89 | 639.85 | 642.96 | 643.11 | 642.93 | 0.31293
640 | 100 | 260 | 1.64 | 2.2148 | 2.0475 | 1.8948 | 6.1571 | 8551.5 | 10.098 | 644.34 | 639.83 | 643.3 | 643.46 | 643.26 | 0.32987
640 | 100 | 260 | 1.66 | 2.3351 | 2.1509 | 1.9828 | 6.4687 | 8984.3 | 10.738 | 644.85 | 639.81 | 643.67 | 643.85 | 643.62 | 0.34656
640 | 100 | 260 | 1.68 | 2.466 | 2.2639 | 2.0786 | 6.8085 | 9456.3 | 11.438 | 645.37 | 639.79 | 644.06 | 644.26 | 644 | 0.36477
640 | 100 | 260 | 1.7 | 2.6035 | 2.382 | 2.1776 | 7.1632 | 9948.8 | 12.177 | 645.93 | 639.77 | 644.48 | 644.69 | 644.4 | 0.38377
640 | 100 | 220 | 1 | 0.061161 | 0.058887 | 0.05682 | 0.17687 | 245.65 | 0.17687 | 640 | 639.92 | 639.94 | 639.93 | 639.94 | 0.011199
640 | 100 | 220 | 1.1 | 0.27049 | 0.2602 | 0.25107 | 0.78176 | 1085.8 | 0.85994 | 640.01 | 639.79 | 639.83 | 639.82 | 639.83 | 0.049498
640 | 100 | 220 | 1.2 | 0.51022 | 0.4906 | 0.47278 | 1.4736 | 2046.7 | 1.7683 | 640.01 | 639.82 | 639.86 | 639.85 | 639.86 | 0.093302
640 | 100 | 220 | 1.3 | 0.77313 | 0.73902 | 0.70811 | 2.2203 | 3083.7 | 2.8863 | 640.15 | 640 | 640.1 | 640.1 | 640.1 | 0.14058
640 | 100 | 220 | 1.35 | 0.92442 | 0.87978 | 0.83986 | 2.6441 | 3672.3 | 3.5695 | 640.41 | 639.99 | 640.3 | 640.32 | 640.3 | 0.16741
640 | 100 | 220 | 1.4 | 1.088 | 1.0296 | 0.97811 | 3.0957 | 4299.6 | 4.334 | 640.77 | 639.98 | 640.58 | 640.61 | 640.58 | 0.19601
640 | 100 | 220 | 1.45 | 1.2748 | 1.2001 | 1.1331 | 3.6079 | 5011 | 5.2315 | 641.22 | 639.96 | 640.94 | 640.98 | 640.93 | 0.22844
640 | 100 | 220 | 1.5 | 1.4786 | 1.3823 | 1.2961 | 4.1569 | 5773.5 | 6.2354 | 641.81 | 639.95 | 641.39 | 641.46 | 641.38 | 0.2632
640 | 100 | 220 | 1.55 | 1.7123 | 1.5895 | 1.4787 | 4.7806 | 6639.8 | 7.41 | 642.52 | 639.93 | 641.94 | 642.03 | 641.92 | 0.30269
640 | 100 | 220 | 1.6 | 1.9687 | 1.8121 | 1.6701 | 5.4508 | 7570.6 | 8.7214 | 643.43 | 639.9 | 642.62 | 642.74 | 642.58 | 0.34513
640 | 100 | 220 | 1.62 | 2.081 | 1.9087 | 1.752 | 5.7417 | 7974.5 | 9.3015 | 643.84 | 639.89 | 642.93 | 643.06 | 642.88 | 0.36354
640 | 100 | 220 | 1.64 | 2.1994 | 2.01 | 1.837 | 6.0464 | 8397.8 | 9.9161 | 644.29 | 639.88 | 643.26 | 643.41 | 643.2 | 0.38284
640 | 100 | 220 | 1.66 | 2.3235 | 2.1154 | 1.9244 | 6.3632 | 8837.8 | 10.563 | 644.76 | 639.86 | 643.62 | 643.78 | 643.54 | 0.40289
640 | 100 | 220 | 1.68 | 2.4474 | 2.2181 | 2.0075 | 6.673 | 9268.1 | 11.211 | 645.29 | 639.85 | 644.01 | 644.18 | 643.92 | 0.42251
640 | 100 | 220 | 1.7 | 2.5823 | 2.3305 | 2.0979 | 7.0107 | 9737 | 11.918 | 645.84 | 639.83 | 644.42 | 644.61 | 644.31 | 0.44389
640 | 100 | 180 | 1 | 0.060961 | 0.058376 | 0.056033 | 0.17537 | 243.57 | 0.17537 | 640 | 639.92 | 639.94 | 639.93 | 639.94 | 0.013571
640 | 100 | 180 | 1.1 | 0.26962 | 0.25796 | 0.24757 | 0.77514 | 1076.6 | 0.85266 | 640 | 639.79 | 639.83 | 639.83 | 639.83 | 0.059985
640 | 100 | 180 | 1.2 | 0.50836 | 0.48595 | 0.46557 | 1.4599 | 2027.6 | 1.7519 | 640 | 639.82 | 639.86 | 639.85 | 639.86 | 0.11298
640 | 100 | 180 | 1.3 | 0.77452 | 0.73561 | 0.7001 | 2.2102 | 3069.8 | 2.8733 | 640.14 | 640 | 640.09 | 640.09 | 640.09 | 0.17104
640 | 100 | 180 | 1.35 | 0.92047 | 0.86918 | 0.82334 | 2.613 | 3629.2 | 3.5275 | 640.4 | 639.99 | 640.3 | 640.31 | 640.3 | 0.20221
640 | 100 | 180 | 1.4 | 1.0819 | 1.015 | 0.95553 | 3.0525 | 4239.6 | 4.2735 | 640.76 | 639.98 | 640.58 | 640.6 | 640.58 | 0.23622
640 | 100 | 180 | 1.45 | 1.2669 | 1.1805 | 1.1033 | 3.5507 | 4931.6 | 5.1485 | 641.2 | 639.97 | 640.93 | 640.97 | 640.92 | 0.27478
640 | 100 | 180 | 1.5 | 1.4681 | 1.3568 | 1.2571 | 4.082 | 5669.5 | 6.123 | 641.79 | 639.96 | 641.38 | 641.43 | 641.36 | 0.31589
640 | 100 | 180 | 1.55 | 1.6986 | 1.5561 | 1.4276 | 4.6823 | 6503.2 | 7.2576 | 642.49 | 639.94 | 641.91 | 641.99 | 641.88 | 0.36235
640 | 100 | 180 | 1.6 | 1.9506 | 1.7685 | 1.6032 | 5.3223 | 7392.1 | 8.5158 | 643.37 | 639.92 | 642.58 | 642.69 | 642.52 | 0.41188
640 | 100 | 180 | 1.62 | 2.0608 | 1.8602 | 1.6774 | 5.5985 | 7775.6 | 9.0695 | 643.77 | 639.91 | 642.88 | 643 | 642.81 | 0.43325
640 | 100 | 180 | 1.64 | 2.1768 | 1.956 | 1.7539 | 5.8868 | 8176.1 | 9.6543 | 644.2 | 639.9 | 643.2 | 643.33 | 643.11 | 0.45556
640 | 100 | 180 | 1.66 | 2.2982 | 2.0552 | 1.8317 | 6.1851 | 8590.5 | 10.267 | 644.66 | 639.89 | 643.55 | 643.68 | 643.44 | 0.47865
640 | 100 | 180 | 1.68 | 2.4193 | 2.1514 | 1.9044 | 6.4751 | 8993.2 | 10.878 | 645.17 | 639.88 | 643.93 | 644.08 | 643.8 | 0.50109
640 | 100 | 180 | 1.7 | 2.5509 | 2.2562 | 1.9827 | 6.7898 | 9430.3 | 11.543 | 645.7 | 639.87 | 644.32 | 644.48 | 644.16 | 0.52544
640 | 100 | 140 | 1 | 0.060655 | 0.057587 | 0.054825 | 0.17307 | 240.37 | 0.17307 | 640 | 639.92 | 639.94 | 639.93 | 639.94 | 0.01722
640 | 100 | 140 | 1.1 | 0.26826 | 0.25448 | 0.24218 | 0.76492 | 1062.4 | 0.84141 | 640 | 639.79 | 639.83 | 639.83 | 639.83 | 0.076107
640 | 100 | 140 | 1.2 | 0.50541 | 0.47868 | 0.45444 | 1.4385 | 1998 | 1.7262 | 640 | 639.82 | 639.86 | 639.85 | 639.86 | 0.14313
640 | 100 | 140 | 1.3 | 0.76907 | 0.72239 | 0.67994 | 2.1714 | 3015.8 | 2.8228 | 640.14 | 640 | 640.08 | 640.09 | 640.08 | 0.21605
640 | 100 | 140 | 1.35 | 0.91317 | 0.85167 | 0.79675 | 2.5616 | 3557.8 | 3.4582 | 640.4 | 639.99 | 640.29 | 640.31 | 640.29 | 0.25487
640 | 100 | 140 | 1.4 | 1.0723 | 0.99203 | 0.92048 | 2.9848 | 4145.6 | 4.1787 | 640.75 | 639.98 | 640.57 | 640.59 | 640.56 | 0.29698
640 | 100 | 140 | 1.45 | 1.2541 | 1.1502 | 1.0571 | 3.4614 | 4807.5 | 5.0191 | 641.18 | 639.97 | 640.91 | 640.95 | 640.9 | 0.3444
640 | 100 | 140 | 1.5 | 1.4513 | 1.3171 | 1.1966 | 3.965 | 5507 | 5.9475 | 641.75 | 639.96 | 641.35 | 641.4 | 641.32 | 0.39451
640 | 100 | 140 | 1.55 | 1.6764 | 1.504 | 1.3481 | 4.5284 | 6289.5 | 7.019 | 642.42 | 639.94 | 641.87 | 641.94 | 641.82 | 0.45056
640 | 100 | 140 | 1.6 | 1.9215 | 1.7005 | 1.4989 | 5.1208 | 7112.3 | 8.1933 | 643.27 | 639.92 | 642.51 | 642.6 | 642.42 | 0.50951
640 | 100 | 140 | 1.62 | 2.0284 | 1.7844 | 1.5609 | 5.3737 | 7463.4 | 8.7053 | 643.66 | 639.92 | 642.8 | 642.89 | 642.69 | 0.53466
640 | 100 | 140 | 1.64 | 2.1406 | 1.8715 | 1.6237 | 5.6358 | 7827.5 | 9.2427 | 644.06 | 639.91 | 643.1 | 643.2 | 642.97 | 0.56074
640 | 100 | 140 | 1.66 | 2.2577 | 1.9611 | 1.686 | 5.9047 | 8201 | 9.8018 | 644.5 | 639.9 | 643.43 | 643.53 | 643.27 | 0.5875
640 | 100 | 140 | 1.68 | 2.3797 | 2.0528 | 1.7473 | 6.1797 | 8583 | 10.382 | 644.97 | 639.89 | 643.77 | 643.88 | 643.59 | 0.61486
640 | 100 | 140 | 1.7 | 2.501 | 2.1401 | 1.801 | 6.4421 | 8947.3 | 10.952 | 645.48 | 639.88 | 644.15 | 644.27 | 643.93 | 0.64096
640 | 100 | 120 | 1 | 0.060425 | 0.056999 | 0.05394 | 0.17136 | 238 | 0.17136 | 640 | 639.92 | 639.94 | 639.93 | 639.94 | 0.019892
640 | 100 | 120 | 1.1 | 0.26723 | 0.25189 | 0.23822 | 0.75734 | 1051.9 | 0.83308 | 640 | 639.79 | 639.84 | 639.83 | 639.84 | 0.087912
640 | 100 | 120 | 1.2 | 0.50315 | 0.47326 | 0.44622 | 1.4226 | 1975.9 | 1.7072 | 640 | 639.82 | 639.86 | 639.86 | 639.86 | 0.16514
640 | 100 | 120 | 1.3 | 0.76488 | 0.71252 | 0.66504 | 2.1424 | 2975.6 | 2.7852 | 640.14 | 640 | 640.08 | 640.09 | 640.08 | 0.24869
640 | 100 | 120 | 1.35 | 0.90756 | 0.83856 | 0.77717 | 2.5233 | 3504.6 | 3.4064 | 640.39 | 639.99 | 640.29 | 640.3 | 640.29 | 0.2929
640 | 100 | 120 | 1.4 | 1.0649 | 0.97482 | 0.8946 | 2.9343 | 4075.5 | 4.1081 | 640.73 | 639.98 | 640.56 | 640.58 | 640.56 | 0.34062
640 | 100 | 120 | 1.45 | 1.2443 | 1.1276 | 1.023 | 3.3948 | 4715.1 | 4.9225 | 641.16 | 639.97 | 640.9 | 640.93 | 640.88 | 0.39407
640 | 100 | 120 | 1.5 | 1.4385 | 1.2874 | 1.1518 | 3.8777 | 5385.6 | 5.8165 | 641.72 | 639.96 | 641.32 | 641.37 | 641.29 | 0.45012
640 | 100 | 120 | 1.55 | 1.6594 | 1.4651 | 1.2889 | 4.4133 | 6129.6 | 6.8406 | 642.38 | 639.94 | 641.83 | 641.89 | 641.77 | 0.51229
640 | 100 | 120 | 1.6 | 1.8993 | 1.6496 | 1.4208 | 4.9697 | 6902.3 | 7.9515 | 643.2 | 639.93 | 642.45 | 642.53 | 642.35 | 0.57688
640 | 100 | 120 | 1.62 | 2.0035 | 1.7277 | 1.4735 | 5.2048 | 7228.9 | 8.4317 | 643.57 | 639.92 | 642.73 | 642.81 | 642.6 | 0.60417
640 | 100 | 120 | 1.64 | 2.1128 | 1.8084 | 1.5257 | 5.4469 | 7565.1 | 8.9329 | 643.96 | 639.91 | 643.02 | 643.1 | 642.86 | 0.63227
640 | 100 | 120 | 1.66 | 2.2266 | 1.8906 | 1.576 | 5.6932 | 7907.3 | 9.4508 | 644.38 | 639.9 | 643.33 | 643.42 | 643.14 | 0.66087
640 | 100 | 120 | 1.68 | 2.345 | 1.9741 | 1.6237 | 5.9427 | 8253.8 | 9.9838 | 644.83 | 639.89 | 643.66 | 643.75 | 643.43 | 0.68983
640 | 100 | 120 | 1.7 | 2.468 | 2.0585 | 1.6678 | 6.1943 | 8603.2 | 10.53 | 645.3 | 639.88 | 644.01 | 644.09 | 643.74 | 0.71903
640 | 100 | 100 | 1 | 0.060098 | 0.056184 | 0.052721 | 0.169 | 234.73 | 0.169 | 640 | 639.92 | 639.94 | 639.94 | 639.94 | 0.023541
640 | 100 | 100 | 1.1 | 0.26577 | 0.24829 | 0.23276 | 0.74682 | 1037.2 | 0.8215 | 640 | 639.8 | 639.84 | 639.83 | 639.84 | 0.10403
640 | 100 | 100 | 1.2 | 0.49992 | 0.46569 | 0.43489 | 1.4005 | 1945.1 | 1.6806 | 640 | 639.83 | 639.86 | 639.86 | 639.86 | 0.19508
640 | 100 | 100 | 1.3 | 0.75885 | 0.69875 | 0.64451 | 2.1021 | 2919.6 | 2.7328 | 640.13 | 640 | 640.08 | 640.08 | 640.08 | 0.29282
640 | 100 | 100 | 1.35 | 0.89955 | 0.82031 | 0.75011 | 2.47 | 3430.5 | 3.3345 | 640.39 | 639.99 | 640.29 | 640.3 | 640.28 | 0.34406
640 | 100 | 100 | 1.4 | 1.0544 | 0.95086 | 0.85887 | 2.8641 | 3977.9 | 4.0097 | 640.72 | 639.98 | 640.55 | 640.57 | 640.54 | 0.39896
640 | 100 | 100 | 1.45 | 1.2303 | 1.096 | 0.97569 | 3.302 | 4586.2 | 4.7879 | 641.14 | 639.97 | 640.88 | 640.91 | 640.85 | 0.45996
640 | 100 | 100 | 1.5 | 1.4201 | 1.2461 | 1.0895 | 3.7558 | 5216.3 | 5.6336 | 641.67 | 639.96 | 641.29 | 641.33 | 641.25 | 0.52316
640 | 100 | 100 | 1.55 | 1.6351 | 1.4108 | 1.2063 | 4.2523 | 5905.9 | 6.591 | 642.31 | 639.95 | 641.78 | 641.83 | 641.7 | 0.59232
640 | 100 | 100 | 1.6 | 1.8675 | 1.5786 | 1.3113 | 4.7574 | 6607.5 | 7.6119 | 643.1 | 639.93 | 642.37 | 642.43 | 642.24 | 0.66269
640 | 100 | 100 | 1.62 | 1.9682 | 1.6486 | 1.3505 | 4.9672 | 6898.9 | 8.0469 | 643.45 | 639.92 | 642.63 | 642.69 | 642.47 | 0.69191
640 | 100 | 100 | 1.64 | 2.0733 | 1.72 | 1.3873 | 5.1806 | 7195.2 | 8.4961 | 643.82 | 639.91 | 642.91 | 642.96 | 642.71 | 0.72163
640 | 100 | 100 | 1.66 | 2.1825 | 1.7918 | 1.42 | 5.3944 | 7492.2 | 8.9547 | 644.21 | 639.9 | 643.19 | 643.25 | 642.96 | 0.75141
640 | 100 | 100 | 1.68 | 2.2957 | 1.8636 | 1.4477 | 5.607 | 7787.5 | 9.4197 | 644.63 | 639.89 | 643.5 | 643.54 | 643.22 | 0.78103
640 | 100 | 100 | 1.7 | 2.4128 | 1.935 | 1.4687 | 5.8166 | 8078.5 | 9.8881 | 645.07 | 639.89 | 643.82 | 643.85 | 643.48 | 0.81022
640 | 100 | 80 | 1 | 0.059589 | 0.054973 | 0.050943 | 0.1655 | 229.87 | 0.1655 | 640 | 639.92 | 639.94 | 639.94 | 639.94 | 0.028818
640 | 100 | 80 | 1.1 | 0.26351 | 0.24291 | 0.22478 | 0.7312 | 1015.6 | 0.80432 | 640 | 639.8 | 639.84 | 639.83 | 639.84 | 0.12732
640 | 100 | 80 | 1.2 | 0.4949 | 0.45439 | 0.41826 | 1.3676 | 1899.4 | 1.6411 | 640 | 639.83 | 639.87 | 639.86 | 639.87 | 0.23812
640 | 100 | 80 | 1.3 | 0.74944 | 0.67809 | 0.61426 | 2.0418 | 2835.8 | 2.6543 | 640.13 | 640 | 640.08 | 640.08 | 640.08 | 0.35552
640 | 100 | 80 | 1.35 | 0.88718 | 0.79324 | 0.71016 | 2.3906 | 3320.2 | 3.2273 | 640.38 | 639.99 | 640.28 | 640.29 | 640.27 | 0.41625
640 | 100 | 80 | 1.4 | 1.0381 | 0.91522 | 0.80614 | 2.7595 | 3832.6 | 3.8633 | 640.7 | 639.98 | 640.54 | 640.55 | 640.52 | 0.48048
640 | 100 | 80 | 1.45 | 1.2088 | 1.0491 | 0.90573 | 3.1636 | 4393.8 | 4.5872 | 641.1 | 639.97 | 640.85 | 640.87 | 640.82 | 0.55084
640 | 100 | 80 | 1.5 | 1.3919 | 1.1846 | 0.99686 | 3.5734 | 4963 | 5.36 | 641.61 | 639.96 | 641.24 | 641.27 | 641.18 | 0.62219
640 | 100 | 80 | 1.55 | 1.5979 | 1.3298 | 1.0826 | 4.0103 | 5569.8 | 6.2159 | 642.21 | 639.95 | 641.7 | 641.73 | 641.59 | 0.69827
640 | 100 | 80 | 1.6 | 1.8241 | 1.4778 | 1.1503 | 4.4522 | 6183.6 | 7.1235 | 642.92 | 639.93 | 642.23 | 642.26 | 642.06 | 0.77521
640 | 100 | 80 | 1.62 | 1.9146 | 1.5304 | 1.1636 | 4.6085 | 6400.7 | 7.4658 | 643.26 | 639.93 | 642.48 | 642.5 | 642.27 | 0.80244
640 | 100 | 80 | 1.64 | 2.0129 | 1.5872 | 1.1753 | 4.7754 | 6632.5 | 7.8317 | 643.6 | 639.92 | 642.72 | 642.74 | 642.47 | 0.83149
640 | 100 | 80 | 1.66 | 2.1111 | 1.6393 | 1.1758 | 4.9262 | 6841.9 | 8.1775 | 643.97 | 639.91 | 642.99 | 642.99 | 642.68 | 0.85774
640 | 100 | 80 | 1.68 | 2.2159 | 1.693 | 1.1699 | 5.0789 | 7054 | 8.5325 | 644.35 | 639.9 | 643.25 | 643.24 | 642.89 | 0.88433
640 | 100 | 80 | 1.7 | 2.324 | 1.7444 | 1.1524 | 5.2209 | 7251.2 | 8.8755 | 644.73 | 639.89 | 643.52 | 643.49 | 643.09 | 0.90905
640 | 100 | 60 | 1 | 0.058704 | 0.052977 | 0.048102 | 0.15978 | 221.92 | 0.15978 | 640 | 639.92 | 639.94 | 639.94 | 639.94 | 0.037095
640 | 100 | 60 | 1.1 | 0.25953 | 0.23404 | 0.212 | 0.70557 | 979.95 | 0.77612 | 640 | 639.81 | 639.84 | 639.84 | 639.85 | 0.1638
640 | 100 | 60 | 1.2 | 0.48497 | 0.43465 | 0.39057 | 1.3102 | 1819.7 | 1.5722 | 640 | 639.84 | 639.87 | 639.87 | 639.87 | 0.30417
640 | 100 | 60 | 1.3 | 0.73309 | 0.64405 | 0.56562 | 1.9428 | 2698.3 | 2.5256 | 640.13 | 640 | 640.08 | 640.08 | 640.07 | 0.45103
640 | 100 | 60 | 1.35 | 0.86564 | 0.74845 | 0.64569 | 2.2598 | 3138.6 | 3.0507 | 640.36 | 639.99 | 640.26 | 640.27 | 640.26 | 0.52463
640 | 100 | 60 | 1.4 | 1.0148 | 0.86155 | 0.72524 | 2.6015 | 3613.3 | 3.6422 | 640.65 | 639.98 | 640.49 | 640.51 | 640.48 | 0.60398
640 | 100 | 60 | 1.45 | 1.1721 | 0.97207 | 0.79152 | 2.9356 | 4077.3 | 4.2567 | 641.04 | 639.98 | 640.79 | 640.81 | 640.75 | 0.68154
640 | 100 | 60 | 1.5 | 1.3433 | 1.0829 | 0.8435 | 3.2698 | 4541.3 | 4.9046 | 641.51 | 639.96 | 641.15 | 641.16 | 641.07 | 0.7591
640 | 100 | 60 | 1.55 | 1.534 | 1.1955 | 0.87475 | 3.6043 | 5005.9 | 5.5866 | 642.04 | 639.95 | 641.55 | 641.56 | 641.41 | 0.83676
640 | 100 | 60 | 1.6 | 1.7329 | 1.2923 | 0.85868 | 3.8838 | 5394.2 | 6.2141 | 642.69 | 639.94 | 642.02 | 642.01 | 641.79 | 0.90167
640 | 100 | 60 | 1.62 | 1.8165 | 1.327 | 0.8354 | 3.9789 | 5526.2 | 6.4458 | 642.97 | 639.93 | 642.22 | 642.19 | 641.93 | 0.92374
640 | 100 | 60 | 1.64 | 1.9046 | 1.3607 | 0.8018 | 4.0671 | 5648.8 | 6.6701 | 643.26 | 639.93 | 642.41 | 642.36 | 642.07 | 0.94422
640 | 100 | 60 | 1.66 | 1.9937 | 1.3891 | 0.75234 | 4.1351 | 5743.2 | 6.8643 | 643.55 | 639.92 | 642.61 | 642.54 | 642.2 | 0.96001
640 | 100 | 60 | 1.68 | 2.0859 | 1.4136 | 0.68798 | 4.1875 | 5815.9 | 7.0349 | 643.85 | 639.92 | 642.81 | 642.7 | 642.31 | 0.97216
640 | 100 | 60 | 1.7 | 2.1799 | 1.4321 | 0.6081 | 4.2201 | 5861.2 | 7.1741 | 644.16 | 639.91 | 643 | 642.86 | 642.4 | 0.97972
640 | 100 | 40 | 1 | 0.05676 | 0.049092 | 0.042922 | 0.14877 | 206.63 | 0.14877 | 640 | 639.93 | 639.94 | 639.94 | 639.95 | 0.051809
640 | 100 | 40 | 1.1 | 0.25086 | 0.21669 | 0.18846 | 0.65601 | 911.13 | 0.72161 | 640 | 639.82 | 639.85 | 639.85 | 639.86 | 0.22845
640 | 100 | 40 | 1.2 | 0.46535 | 0.39747 | 0.34023 | 1.2031 | 1670.9 | 1.4437 | 640 | 639.85 | 639.88 | 639.88 | 639.89 | 0.41895
640 | 100 | 40 | 1.3 | 0.69439 | 0.57384 | 0.47064 | 1.7389 | 2415.1 | 2.2605 | 640.13 | 640 | 640.08 | 640.08 | 640.08 | 0.60554
640 | 100 | 40 | 1.35 | 0.81639 | 0.65753 | 0.51944 | 1.9934 | 2768.6 | 2.691 | 640.34 | 639.99 | 640.25 | 640.25 | 640.24 | 0.69417
640 | 100 | 40 | 1.4 | 0.9476 | 0.73889 | 0.55293 | 2.2394 | 3110.3 | 3.1352 | 640.61 | 639.99 | 640.45 | 640.46 | 640.42 | 0.77986
640 | 100 | 40 | 1.45 | 1.0865 | 0.8128 | 0.56192 | 2.4612 | 3418.3 | 3.5687 | 640.94 | 639.98 | 640.71 | 640.71 | 640.64 | 0.85709
640 | 100 | 40 | 1.5 | 1.2367 | 0.87818 | 0.53569 | 2.6505 | 3681.3 | 3.9758 | 641.32 | 639.97 | 640.98 | 640.97 | 640.86 | 0.92302
640 | 100 | 40 | 1.55 | 1.3953 | 0.92555 | 0.45422 | 2.7751 | 3854.3 | 4.3014 | 641.74 | 639.96 | 641.28 | 641.24 | 641.06 | 0.96639
640 | 100 | 40 | 1.6 | 1.5621 | 0.94612 | 0.31382 | 2.8221 | 3919.5 | 4.5153 | 642.2 | 639.95 | 641.58 | 641.48 | 641.22 | 0.98275
640 | 100 | 40 | 1.62 | 1.6304 | 0.94389 | 0.25176 | 2.826 | 3925 | 4.5781 | 642.39 | 639.95 | 641.7 | 641.58 | 641.27 | 0.98413
640 | 100 | 40 | 1.64 | 1.6994 | 0.93415 | 0.19282 | 2.8263 | 3925.5 | 4.6352 | 642.59 | 639.95 | 641.82 | 641.67 | 641.32 | 0.98424
640 | 100 | 40 | 1.66 | 1.769 | 0.91643 | 0.14074 | 2.8262 | 3925.3 | 4.6915 | 642.8 | 639.94 | 641.94 | 641.75 | 641.36 | 0.98419
640 | 100 | 40 | 1.68 | 1.839 | 0.89007 | 0.097248 | 2.8263 | 3925.4 | 4.7482 | 643.02 | 639.94 | 642.07 | 641.84 | 641.4 | 0.98423
640 | 100 | 40 | 1.7 | 1.9088 | 0.85339 | 0.062376 | 2.8245 | 3923 | 4.8017 | 643.24 | 639.93 | 642.19 | 641.92 | 641.44 | 0.98362
660 | 100 | 300 | 1 | 0.094874 | 0.091555 | 0.088664 | 0.27509 | 382.07 | 0.27509 | 660.01 | 659.88 | 659.91 | 659.9 | 659.91 | 0.012773
660 | 100 | 300 | 1.1 | 0.36005 | 0.3449 | 0.33176 | 1.0367 | 1439.9 | 1.1404 | 660.01 | 659.74 | 659.79 | 659.78 | 659.79 | 0.048136
660 | 100 | 300 | 1.2 | 0.67415 | 0.64646 | 0.62184 | 1.9424 | 2697.8 | 2.3309 | 660.01 | 659.77 | 659.82 | 659.81 | 659.82 | 0.090191
660 | 100 | 300 | 1.3 | 1.0179 | 0.97144 | 0.93027 | 2.9196 | 4055 | 3.7955 | 660.18 | 659.99 | 660.11 | 660.12 | 660.11 | 0.13556
660 | 100 | 300 | 1.35 | 1.2124 | 1.1523 | 1.0998 | 3.4645 | 4811.8 | 4.677 | 660.5 | 659.98 | 660.36 | 660.38 | 660.36 | 0.16086
660 | 100 | 300 | 1.4 | 1.4234 | 1.3458 | 1.2787 | 4.0479 | 5622.1 | 5.667 | 660.94 | 659.96 | 660.71 | 660.74 | 660.71 | 0.18795
660 | 100 | 300 | 1.45 | 1.6576 | 1.5585 | 1.4723 | 4.6885 | 6511.7 | 6.7983 | 661.51 | 659.93 | 661.15 | 661.21 | 661.15 | 0.21769
660 | 100 | 300 | 1.5 | 1.9196 | 1.7936 | 1.6834 | 5.3966 | 7495.2 | 8.0949 | 662.24 | 659.9 | 661.7 | 661.79 | 661.7 | 0.25057
660 | 100 | 300 | 1.55 | 2.2197 | 2.0604 | 1.9197 | 6.1999 | 8611 | 9.6098 | 663.12 | 659.86 | 662.37 | 662.49 | 662.36 | 0.28787
660 | 100 | 300 | 1.6 | 2.5501 | 2.3488 | 2.1693 | 7.0681 | 9816.8 | 11.309 | 664.23 | 659.81 | 663.2 | 663.36 | 663.17 | 0.32818
660 | 100 | 300 | 1.62 | 2.6972 | 2.4766 | 2.2786 | 7.4525 | 10351 | 12.073 | 664.73 | 659.79 | 663.57 | 663.75 | 663.53 | 0.34603
660 | 100 | 300 | 1.64 | 2.8431 | 2.6005 | 2.3826 | 7.8263 | 10870 | 12.835 | 665.3 | 659.77 | 663.99 | 664.19 | 663.93 | 0.36339
660 | 100 | 300 | 1.66 | 3.002 | 2.7361 | 2.4959 | 8.234 | 11436 | 13.668 | 665.89 | 659.74 | 664.43 | 664.64 | 664.35 | 0.38232
660 | 100 | 300 | 1.68 | 3.1692 | 2.8778 | 2.6129 | 8.6598 | 12028 | 14.549 | 666.52 | 659.72 | 664.89 | 665.12 | 664.8 | 0.40209
660 | 100 | 300 | 1.7 | 3.3444 | 3.0252 | 2.7328 | 9.1025 | 12642 | 15.474 | 667.19 | 659.69 | 665.39 | 665.64 | 665.27 | 0.42265
660 | 100 | 260 | 1 | 0.094573 | 0.090867 | 0.087685 | 0.27312 | 379.34 | 0.27312 | 660 | 659.88 | 659.91 | 659.9 | 659.91 | 0.014633
660 | 100 | 260 | 1.1 | 0.35922 | 0.34283 | 0.32857 | 1.0306 | 1431.4 | 1.1337 | 660.01 | 659.74 | 659.79 | 659.79 | 659.79 | 0.055215
660 | 100 | 260 | 1.2 | 0.67252 | 0.64235 | 0.61548 | 1.9303 | 2681 | 2.3164 | 660.01 | 659.78 | 659.82 | 659.81 | 659.82 | 0.10342
660 | 100 | 260 | 1.3 | 1.015 | 0.96417 | 0.91898 | 2.8981 | 4025.2 | 3.7676 | 660.18 | 659.99 | 660.11 | 660.11 | 660.11 | 0.15527
660 | 100 | 260 | 1.35 | 1.2085 | 1.1427 | 1.0849 | 3.4361 | 4772.4 | 4.6387 | 660.49 | 659.98 | 660.36 | 660.38 | 660.36 | 0.18409
660 | 100 | 260 | 1.4 | 1.4182 | 1.3332 | 1.2593 | 4.0107 | 5570.4 | 5.6149 | 660.93 | 659.96 | 660.7 | 660.74 | 660.7 | 0.21487
660 | 100 | 260 | 1.45 | 1.651 | 1.542 | 1.4468 | 4.6397 | 6444.1 | 6.7276 | 661.5 | 659.94 | 661.14 | 661.2 | 661.14 | 0.24858
660 | 100 | 260 | 1.5 | 1.9108 | 1.772 | 1.6501 | 5.3329 | 7406.8 | 7.9994 | 662.22 | 659.92 | 661.69 | 661.77 | 661.68 | 0.28571
660 | 100 | 260 | 1.55 | 2.2082 | 2.0321 | 1.8762 | 6.1165 | 8495.1 | 9.4806 | 663.09 | 659.88 | 662.36 | 662.47 | 662.33 | 0.32769
660 | 100 | 260 | 1.6 | 2.535 | 2.3118 | 2.1124 | 6.9591 | 9665.4 | 11.135 | 664.19 | 659.84 | 663.18 | 663.32 | 663.12 | 0.37284
660 | 100 | 260 | 1.62 | 2.6803 | 2.4354 | 2.2152 | 7.3308 | 10182 | 11.876 | 664.68 | 659.83 | 663.54 | 663.7 | 663.47 | 0.39275
660 | 100 | 260 | 1.64 | 2.8243 | 2.5547 | 2.3121 | 7.6911 | 10682 | 12.613 | 665.24 | 659.81 | 663.95 | 664.13 | 663.87 | 0.41205
660 | 100 | 260 | 1.66 | 2.981 | 2.6851 | 2.4172 | 8.0832 | 11227 | 13.418 | 665.81 | 659.78 | 664.38 | 664.57 | 664.27 | 0.43306
660 | 100 | 260 | 1.68 | 3.1456 | 2.8209 | 2.525 | 8.4916 | 11794 | 14.266 | 666.43 | 659.76 | 664.83 | 665.04 | 664.7 | 0.45494
660 | 100 | 260 | 1.7 | 3.318 | 2.9618 | 2.6347 | 8.9146 | 12381 | 15.155 | 667.09 | 659.74 | 665.32 | 665.55 | 665.16 | 0.4776
660 | 100 | 220 | 1 | 0.094185 | 0.089969 | 0.086394 | 0.27055 | 375.76 | 0.27055 | 660 | 659.88 | 659.91 | 659.9 | 659.91 | 0.01713
660 | 100 | 220 | 1.1 | 0.35813 | 0.34008 | 0.3243 | 1.0225 | 1420.2 | 1.1248 | 660.01 | 659.74 | 659.8 | 659.79 | 659.8 | 0.064741
660 | 100 | 220 | 1.2 | 0.67031 | 0.63681 | 0.60692 | 1.914 | 2658.4 | 2.2968 | 660.01 | 659.78 | 659.82 | 659.82 | 659.82 | 0.12119
660 | 100 | 220 | 1.3 | 1.0111 | 0.95427 | 0.90374 | 2.8691 | 3984.8 | 3.7298 | 660.18 | 660 | 660.11 | 660.11 | 660.11 | 0.18166
660 | 100 | 220 | 1.35 | 1.2032 | 1.1296 | 1.0649 | 3.3977 | 4719 | 4.5868 | 660.49 | 659.99 | 660.36 | 660.37 | 660.36 | 0.21513
660 | 100 | 220 | 1.4 | 1.4112 | 1.3161 | 1.2329 | 3.9602 | 5500.3 | 5.5443 | 660.92 | 659.97 | 660.7 | 660.73 | 660.7 | 0.25075
660 | 100 | 220 | 1.45 | 1.6418 | 1.5195 | 1.4124 | 4.5737 | 6352.4 | 6.6319 | 661.49 | 659.96 | 661.13 | 661.18 | 661.13 | 0.28959
660 | 100 | 220 | 1.5 | 1.9052 | 1.7494 | 1.6119 | 5.2664 | 7314.5 | 7.8996 | 662.18 | 659.94 | 661.66 | 661.74 | 661.64 | 0.33345
660 | 100 | 220 | 1.55 | 2.1928 | 1.9942 | 1.8178 | 6.0047 | 8339.9 | 9.3073 | 663.05 | 659.92 | 662.33 | 662.43 | 662.29 | 0.3802
660 | 100 | 220 | 1.6 | 2.5141 | 2.2616 | 2.0353 | 6.811 | 9459.8 | 10.898 | 664.12 | 659.89 | 663.13 | 663.26 | 663.06 | 0.43125
660 | 100 | 220 | 1.62 | 2.6569 | 2.3794 | 2.129 | 7.1654 | 9951.9 | 11.608 | 664.61 | 659.87 | 663.49 | 663.63 | 663.39 | 0.45368
660 | 100 | 220 | 1.64 | 2.8052 | 2.5002 | 2.2235 | 7.5289 | 10457 | 12.347 | 665.12 | 659.86 | 663.88 | 664.03 | 663.76 | 0.4767
660 | 100 | 220 | 1.66 | 2.9526 | 2.6167 | 2.3111 | 7.8804 | 10945 | 13.081 | 665.7 | 659.85 | 664.3 | 664.47 | 664.16 | 0.49896
660 | 100 | 220 | 1.68 | 3.1131 | 2.7438 | 2.4056 | 8.2625 | 11476 | 13.881 | 666.3 | 659.83 | 664.75 | 664.93 | 664.57 | 0.52315
660 | 100 | 220 | 1.7 | 3.2814 | 2.8756 | 2.501 | 8.658 | 12025 | 14.719 | 666.94 | 659.81 | 665.22 | 665.41 | 665.01 | 0.54819
660 | 100 | 180 | 1 | 0.09368 | 0.088761 | 0.084563 | 0.267 | 370.84 | 0.267 | 660 | 659.88 | 659.91 | 659.9 | 659.91 | 0.020662
660 | 100 | 180 | 1.1 | 0.35661 | 0.33619 | 0.31827 | 1.0111 | 1404.3 | 1.1122 | 660.01 | 659.74 | 659.8 | 659.79 | 659.8 | 0.078243
660 | 100 | 180 | 1.2 | 0.66712 | 0.62887 | 0.59476 | 1.8907 | 2626 | 2.2689 | 660 | 659.78 | 659.82 | 659.82 | 659.83 | 0.14632
660 | 100 | 180 | 1.3 | 1.0053 | 0.94009 | 0.88204 | 2.8274 | 3927 | 3.6757 | 660.18 | 660 | 660.11 | 660.11 | 660.11 | 0.21881
660 | 100 | 180 | 1.35 | 1.1955 | 1.1107 | 1.0364 | 3.3426 | 4642.4 | 4.5125 | 660.49 | 659.99 | 660.36 | 660.37 | 660.35 | 0.25867
660 | 100 | 180 | 1.4 | 1.4011 | 1.2914 | 1.1954 | 3.8879 | 5399.9 | 5.4431 | 660.91 | 659.98 | 660.69 | 660.72 | 660.68 | 0.30087
660 | 100 | 180 | 1.45 | 1.6283 | 1.4873 | 1.3633 | 4.479 | 6220.8 | 6.4945 | 661.47 | 659.97 | 661.12 | 661.16 | 661.1 | 0.34661
660 | 100 | 180 | 1.5 | 1.8874 | 1.7071 | 1.5474 | 5.142 | 7141.6 | 7.713 | 662.14 | 659.95 | 661.64 | 661.7 | 661.6 | 0.39792
660 | 100 | 180 | 1.55 | 2.1695 | 1.939 | 1.7334 | 5.8418 | 8113.7 | 9.0548 | 662.99 | 659.94 | 662.28 | 662.37 | 662.22 | 0.45208
660 | 100 | 180 | 1.6 | 2.4835 | 2.1895 | 1.9245 | 6.5976 | 9163.3 | 10.556 | 664.03 | 659.91 | 663.06 | 663.18 | 662.96 | 0.51056
660 | 100 | 180 | 1.62 | 2.6226 | 2.2989 | 2.0052 | 6.9268 | 9620.5 | 11.221 | 664.49 | 659.9 | 663.41 | 663.53 | 663.28 | 0.53604
660 | 100 | 180 | 1.64 | 2.7668 | 2.4105 | 2.085 | 7.2622 | 10086 | 11.91 | 664.99 | 659.89 | 663.78 | 663.9 | 663.62 | 0.562
660 | 100 | 180 | 1.66 | 2.9099 | 2.517 | 2.1566 | 7.5835 | 10533 | 12.589 | 665.55 | 659.88 | 664.19 | 664.32 | 663.99 | 0.58686
660 | 100 | 180 | 1.68 | 3.0653 | 2.6326 | 2.2326 | 7.9304 | 11014 | 13.323 | 666.12 | 659.87 | 664.61 | 664.75 | 664.37 | 0.61371
660 | 100 | 180 | 1.7 | 3.2278 | 2.7513 | 2.307 | 8.2861 | 11508 | 14.086 | 666.73 | 659.86 | 665.05 | 665.2 | 664.77 | 0.64123
660 | 100 | 140 | 1 | 0.092789 | 0.08679 | 0.081559 | 0.26114 | 362.69 | 0.26114 | 660 | 659.89 | 659.91 | 659.91 | 659.91 | 0.025982
660 | 100 | 140 | 1.1 | 0.35421 | 0.3301 | 0.30901 | 0.99332 | 1379.6 | 1.0927 | 660.01 | 659.75 | 659.8 | 659.79 | 659.8 | 0.098832
660 | 100 | 140 | 1.2 | 0.66203 | 0.61651 | 0.57602 | 1.8546 | 2575.8 | 2.2255 | 660 | 659.78 | 659.83 | 659.82 | 659.83 | 0.18452
660 | 100 | 140 | 1.3 | 1.0018 | 0.92402 | 0.85473 | 2.7806 | 3861.9 | 3.6148 | 660.16 | 660 | 660.09 | 660.1 | 660.09 | 0.27666
660 | 100 | 140 | 1.35 | 1.1839 | 1.0823 | 0.99334 | 3.2595 | 4527.1 | 4.4004 | 660.48 | 659.99 | 660.35 | 660.36 | 660.34 | 0.32431
660 | 100 | 140 | 1.4 | 1.3848 | 1.2532 | 1.1377 | 3.7756 | 5243.9 | 5.2858 | 660.89 | 659.98 | 660.68 | 660.7 | 660.66 | 0.37566
660 | 100 | 140 | 1.45 | 1.607 | 1.4371 | 1.2873 | 4.3314 | 6015.8 | 6.2805 | 661.43 | 659.97 | 661.09 | 661.13 | 661.07 | 0.43096
660 | 100 | 140 | 1.5 | 1.8591 | 1.6412 | 1.4474 | 4.9477 | 6871.8 | 7.4215 | 662.08 | 659.95 | 661.59 | 661.64 | 661.54 | 0.49228
660 | 100 | 140 | 1.55 | 2.1322 | 1.8529 | 1.6018 | 5.5869 | 7759.6 | 8.6598 | 662.89 | 659.94 | 662.21 | 662.28 | 662.12 | 0.55588
660 | 100 | 140 | 1.6 | 2.4411 | 2.0842 | 1.7578 | 6.2831 | 8726.5 | 10.053 | 663.86 | 659.92 | 662.93 | 663.01 | 662.78 | 0.62515
660 | 100 | 140 | 1.62 | 2.5688 | 2.1743 | 1.8114 | 6.5545 | 9103.4 | 10.618 | 664.31 | 659.91 | 663.27 | 663.35 | 663.08 | 0.65215
660 | 100 | 140 | 1.64 | 2.7055 | 2.2703 | 1.8666 | 6.8424 | 9503.4 | 11.222 | 664.78 | 659.9 | 663.61 | 663.7 | 663.39 | 0.6808
660 | 100 | 140 | 1.66 | 2.8483 | 2.368 | 1.9184 | 7.1348 | 9909.4 | 11.844 | 665.28 | 659.89 | 663.98 | 664.06 | 663.71 | 0.70988
660 | 100 | 140 | 1.68 | 2.9966 | 2.4665 | 1.9652 | 7.4283 | 10317 | 12.48 | 665.81 | 659.88 | 664.36 | 664.44 | 664.04 | 0.73909
660 | 100 | 140 | 1.7 | 3.143 | 2.5572 | 1.9981 | 7.6984 | 10692 | 13.087 | 666.39 | 659.87 | 664.78 | 664.85 | 664.4 | 0.76597
660 | 100 | 120 | 1 | 0.092254 | 0.085536 | 0.079713 | 0.2575 | 357.64 | 0.2575 | 660 | 659.89 | 659.91 | 659.91 | 659.91 | 0.029891
660 | 100 | 120 | 1.1 | 0.35246 | 0.32566 | 0.30228 | 0.9804 | 1361.7 | 1.0784 | 660.01 | 659.75 | 659.8 | 659.79 | 659.8 | 0.1138
660 | 100 | 120 | 1.2 | 0.65816 | 0.60734 | 0.56228 | 1.8278 | 2538.6 | 2.1933 | 660 | 659.78 | 659.83 | 659.82 | 659.83 | 0.21217
660 | 100 | 120 | 1.3 | 0.99464 | 0.90745 | 0.83004 | 2.7321 | 3794.6 | 3.5518 | 660.16 | 660 | 660.09 | 660.1 | 660.09 | 0.31715
660 | 100 | 120 | 1.35 | 1.1744 | 1.0605 | 0.96082 | 3.1957 | 4438.5 | 4.3142 | 660.47 | 659.99 | 660.34 | 660.35 | 660.34 | 0.37096
660 | 100 | 120 | 1.4 | 1.3722 | 1.2247 | 1.0949 | 3.6918 | 5127.5 | 5.1685 | 660.88 | 659.98 | 660.66 | 660.69 | 660.65 | 0.42855
660 | 100 | 120 | 1.45 | 1.5906 | 1.3998 | 1.2311 | 4.2214 | 5863.1 | 6.1211 | 661.4 | 659.97 | 661.07 | 661.1 | 661.04 | 0.49002
660 | 100 | 120 | 1.5 | 1.8374 | 1.5922 | 1.3731 | 4.8027 | 6670.4 | 7.204 | 662.03 | 659.96 | 661.55 | 661.6 | 661.49 | 0.55749
660 | 100 | 120 | 1.55 | 2.1038 | 1.7887 | 1.5036 | 5.3961 | 7494.6 | 8.3639 | 662.82 | 659.94 | 662.15 | 662.21 | 662.04 | 0.62638
660 | 100 | 120 | 1.6 | 2.4035 | 1.9997 | 1.6266 | 6.0298 | 8374.7 | 9.6477 | 663.74 | 659.92 | 662.84 | 662.9 | 662.66 | 0.69994
660 | 100 | 120 | 1.62 | 2.527 | 2.0803 | 1.6641 | 6.2713 | 8710.2 | 10.16 | 664.18 | 659.91 | 663.16 | 663.22 | 662.93 | 0.72797
660 | 100 | 120 | 1.64 | 2.6588 | 2.1652 | 1.7007 | 6.5247 | 9062.1 | 10.7 | 664.63 | 659.9 | 663.48 | 663.54 | 663.21 | 0.75738
660 | 100 | 120 | 1.66 | 2.796 | 2.2504 | 1.7312 | 6.7776 | 9413.3 | 11.251 | 665.1 | 659.89 | 663.82 | 663.87 | 663.5 | 0.78674
660 | 100 | 120 | 1.68 | 2.938 | 2.3348 | 1.7535 | 7.0264 | 9758.8 | 11.804 | 665.59 | 659.88 | 664.18 | 664.22 | 663.79 | 0.81561
660 | 100 | 120 | 1.7 | 3.0847 | 2.4178 | 1.7655 | 7.268 | 10094 | 12.356 | 666.12 | 659.87 | 664.55 | 664.57 | 664.09 | 0.84367
660 | 100 | 100 | 1 | 0.091534 | 0.08383 | 0.077246 | 0.25261 | 350.85 | 0.25261 | 660 | 659.89 | 659.91 | 659.91 | 659.91 | 0.035188
660 | 100 | 100 | 1.1 | 0.34997 | 0.31952 | 0.29309 | 0.96258 | 1336.9 | 1.0588 | 660.01 | 659.75 | 659.8 | 659.8 | 659.81 | 0.13408
660 | 100 | 100 | 1.2 | 0.65263 | 0.59459 | 0.54342 | 1.7906 | 2487 | 2.1488 | 660 | 659.79 | 659.83 | 659.83 | 659.83 | 0.24943
660 | 100 | 100 | 1.3 | 0.98441 | 0.8845 | 0.79612 | 2.665 | 3701.4 | 3.4645 | 660.16 | 660 | 660.09 | 660.09 | 660.09 | 0.37123
660 | 100 | 100 | 1.35 | 1.1608 | 1.0303 | 0.9161 | 3.1072 | 4315.5 | 4.1947 | 660.46 | 659.99 | 660.33 | 660.34 | 660.33 | 0.43282
660 | 100 | 100 | 1.4 | 1.3544 | 1.1851 | 1.0359 | 3.5754 | 4965.8 | 5.0055 | 660.86 | 659.98 | 660.65 | 660.67 | 660.63 | 0.49803
660 | 100 | 100 | 1.45 | 1.5733 | 1.3544 | 1.1594 | 4.0872 | 5676.6 | 5.9264 | 661.34 | 659.97 | 661.02 | 661.05 | 660.98 | 0.56932
660 | 100 | 100 | 1.5 | 1.8071 | 1.5246 | 1.2702 | 4.6019 | 6391.6 | 6.9029 | 661.97 | 659.96 | 661.5 | 661.53 | 661.42 | 0.64103
660 | 100 | 100 | 1.55 | 2.0634 | 1.6994 | 1.3659 | 5.1287 | 7123.2 | 7.9495 | 662.72 | 659.94 | 662.07 | 662.1 | 661.93 | 0.7144
660 | 100 | 100 | 1.6 | 2.3502 | 1.8817 | 1.441 | 5.6729 | 7879 | 9.0766 | 663.59 | 659.92 | 662.71 | 662.74 | 662.48 | 0.79021
660 | 100 | 100 | 1.62 | 2.4677 | 1.9486 | 1.4548 | 5.8711 | 8154.3 | 9.5111 | 663.99 | 659.91 | 663 | 663.02 | 662.72 | 0.81781
660 | 100 | 100 | 1.64 | 2.5926 | 2.0178 | 1.4638 | 6.0742 | 8436.4 | 9.9617 | 664.41 | 659.91 | 663.29 | 663.31 | 662.96 | 0.84611
660 | 100 | 100 | 1.66 | 2.7218 | 2.0855 | 1.4624 | 6.2697 | 8707.9 | 10.408 | 664.84 | 659.9 | 663.6 | 663.6 | 663.2 | 0.87334
660 | 100 | 100 | 1.68 | 2.855 | 2.1502 | 1.4477 | 6.4528 | 8962.3 | 10.841 | 665.29 | 659.89 | 663.91 | 663.89 | 663.44 | 0.89885
660 | 100 | 100 | 1.7 | 2.9918 | 2.2109 | 1.4169 | 6.6196 | 9193.8 | 11.253 | 665.76 | 659.88 | 664.24 | 664.18 | 663.67 | 0.92207
660 | 100 | 80 | 1 | 0.09046 | 0.081359 | 0.07371 | 0.24553 | 341.01 | 0.24553 | 660 | 659.89 | 659.92 | 659.91 | 659.92 | 0.042751
660 | 100 | 80 | 1.1 | 0.34612 | 0.31042 | 0.27978 | 0.93633 | 1300.5 | 1.03 | 660.01 | 659.76 | 659.81 | 659.8 | 659.81 | 0.16303
660 | 100 | 80 | 1.2 | 0.6448 | 0.57662 | 0.51711 | 1.7385 | 2414.6 | 2.0862 | 660 | 659.79 | 659.83 | 659.83 | 659.84 | 0.30271
660 | 100 | 80 | 1.3 | 0.96878 | 0.85055 | 0.74666 | 2.566 | 3563.9 | 3.3358 | 660.15 | 660 | 660.09 | 660.09 | 660.08 | 0.44679
660 | 100 | 80 | 1.35 | 1.1399 | 0.98533 | 0.85064 | 2.9758 | 4133.1 | 4.0174 | 660.45 | 659.99 | 660.32 | 660.33 | 660.31 | 0.51815
660 | 100 | 80 | 1.4 | 1.3272 | 1.1262 | 0.94885 | 3.4023 | 4725.3 | 4.7632 | 660.83 | 659.98 | 660.62 | 660.63 | 660.6 | 0.5924
660 | 100 | 80 | 1.45 | 1.5372 | 1.277 | 1.0434 | 3.8577 | 5357.9 | 5.5936 | 661.29 | 659.97 | 660.98 | 661 | 660.92 | 0.67169
660 | 100 | 80 | 1.5 | 1.7598 | 1.4231 | 1.1154 | 4.2984 | 5970 | 6.4476 | 661.87 | 659.96 | 661.42 | 661.44 | 661.32 | 0.74843
660 | 100 | 80 | 1.55 | 2.0078 | 1.5724 | 1.1633 | 4.7436 | 6588.3 | 7.3525 | 662.55 | 659.94 | 661.92 | 661.93 | 661.75 | 0.82595
660 | 100 | 80 | 1.6 | 2.2693 | 1.7052 | 1.1567 | 5.1312 | 7126.6 | 8.2098 | 663.35 | 659.93 | 662.5 | 662.49 | 662.21 | 0.89343
660 | 100 | 80 | 1.62 | 2.3775 | 1.7511 | 1.1315 | 5.26 | 7305.6 | 8.5213 | 663.71 | 659.92 | 662.75 | 662.72 | 662.4 | 0.91587
660 | 100 | 80 | 1.64 | 2.4875 | 1.7927 | 1.0918 | 5.3719 | 7461 | 8.81 | 664.08 | 659.91 | 663.01 | 662.96 | 662.58 | 0.93536
660 | 100 | 80 | 1.66 | 2.6045 | 1.8335 | 1.0383 | 5.4763 | 7605.9 | 9.0906 | 664.46 | 659.91 | 663.26 | 663.18 | 662.75 | 0.95352
660 | 100 | 80 | 1.68 | 2.7213 | 1.8656 | 0.96295 | 5.5498 | 7708.1 | 9.3237 | 664.85 | 659.9 | 663.52 | 663.4 | 662.9 | 0.96632
660 | 100 | 80 | 1.7 | 2.8434 | 1.8931 | 0.87014 | 5.6066 | 7786.9 | 9.5312 | 665.25 | 659.89 | 663.77 | 663.61 | 663.04 | 0.97621
660 | 100 | 60 | 1 | 0.088631 | 0.077367 | 0.068213 | 0.23421 | 325.29 | 0.23421 | 660 | 659.9 | 659.92 | 659.92 | 659.92 | 0.054374
660 | 100 | 60 | 1.1 | 0.3394 | 0.29556 | 0.25881 | 0.89378 | 1241.4 | 0.98316 | 660.01 | 659.77 | 659.82 | 659.81 | 659.82 | 0.2075
660 | 100 | 60 | 1.2 | 0.63002 | 0.54575 | 0.47356 | 1.6493 | 2290.7 | 1.9792 | 660 | 659.8 | 659.84 | 659.84 | 659.85 | 0.38291
660 | 100 | 60 | 1.3 | 0.94136 | 0.79444 | 0.66757 | 2.4034 | 3338 | 3.1244 | 660.15 | 660 | 660.08 | 660.08 | 660.08 | 0.55797
660 | 100 | 60 | 1.35 | 1.1039 | 0.91196 | 0.74465 | 2.7605 | 3834.1 | 3.7267 | 660.42 | 659.99 | 660.3 | 660.31 | 660.29 | 0.64088
660 | 100 | 60 | 1.4 | 1.2861 | 1.036 | 0.81315 | 3.1352 | 4354.5 | 4.3893 | 660.76 | 659.98 | 660.56 | 660.57 | 660.53 | 0.72788
660 | 100 | 60 | 1.45 | 1.4762 | 1.1506 | 0.8534 | 3.4803 | 4833.7 | 5.0464 | 661.2 | 659.97 | 660.89 | 660.9 | 660.82 | 0.80798
660 | 100 | 60 | 1.5 | 1.6794 | 1.2559 | 0.85747 | 3.7927 | 5267.6 | 5.6891 | 661.72 | 659.96 | 661.28 | 661.28 | 661.14 | 0.88051
660 | 100 | 60 | 1.55 | 1.8969 | 1.3453 | 0.80467 | 4.0468 | 5620.6 | 6.2726 | 662.31 | 659.95 | 661.71 | 661.68 | 661.47 | 0.93951
660 | 100 | 60 | 1.6 | 2.1278 | 1.4087 | 0.66867 | 4.2051 | 5840.5 | 6.7282 | 662.97 | 659.94 | 662.16 | 662.07 | 661.76 | 0.97626
660 | 100 | 60 | 1.62 | 2.2201 | 1.42 | 0.5848 | 4.2249 | 5867.9 | 6.8444 | 663.25 | 659.93 | 662.34 | 662.23 | 661.86 | 0.98085
660 | 100 | 60 | 1.64 | 2.3168 | 1.4266 | 0.49473 | 4.2382 | 5886.4 | 6.9507 | 663.54 | 659.93 | 662.52 | 662.37 | 661.94 | 0.98394
660 | 100 | 60 | 1.66 | 2.4166 | 1.4259 | 0.40333 | 4.2458 | 5896.9 | 7.048 | 663.84 | 659.92 | 662.7 | 662.5 | 662.01 | 0.98569
660 | 100 | 60 | 1.68 | 2.5177 | 1.4146 | 0.31617 | 4.2484 | 5900.6 | 7.1374 | 664.14 | 659.92 | 662.88 | 662.63 | 662.07 | 0.98631
660 | 100 | 60 | 1.7 | 2.6196 | 1.3916 | 0.23771 | 4.2489 | 5901.2 | 7.2231 | 664.45 | 659.91 | 663.05 | 662.76 | 662.13 | 0.98642
660 | 100 | 40 | 1 | 0.084696 | 0.069785 | 0.05852 | 0.213 | 295.84 | 0.213 | 660 | 659.9 | 659.93 | 659.92 | 659.93 | 0.074175
660 | 100 | 40 | 1.1 | 0.32488 | 0.26715 | 0.22132 | 0.81335 | 1129.6 | 0.89468 | 660 | 659.79 | 659.83 | 659.83 | 659.84 | 0.28324
660 | 100 | 40 | 1.2 | 0.59753 | 0.48546 | 0.39322 | 1.4762 | 2050.3 | 1.7714 | 660 | 659.82 | 659.86 | 659.86 | 659.86 | 0.51407
660 | 100 | 40 | 1.3 | 0.87917 | 0.68243 | 0.51575 | 2.0773 | 2885.2 | 2.7005 | 660.14 | 660 | 660.08 | 660.08 | 660.08 | 0.72342
660 | 100 | 40 | 1.35 | 1.022 | 0.7634 | 0.53881 | 2.3242 | 3228.1 | 3.1377 | 660.39 | 659.99 | 660.28 | 660.28 | 660.26 | 0.80939
660 | 100 | 40 | 1.4 | 1.1767 | 0.83792 | 0.53329 | 2.5479 | 3538.8 | 3.5671 | 660.69 | 659.99 | 660.5 | 660.5 | 660.45 | 0.88729
660 | 100 | 40 | 1.45 | 1.3375 | 0.89388 | 0.4803 | 2.7117 | 3766.2 | 3.9319 | 661.05 | 659.98 | 660.76 | 660.74 | 660.65 | 0.94432
660 | 100 | 40 | 1.5 | 1.5072 | 0.9264 | 0.36973 | 2.8034 | 3893.6 | 4.205 | 661.44 | 659.97 | 661.03 | 660.98 | 660.82 | 0.97624
660 | 100 | 40 | 1.55 | 1.6818 | 0.92168 | 0.22222 | 2.8257 | 3924.6 | 4.3799 | 661.87 | 659.96 | 661.31 | 661.21 | 660.96 | 0.98403
660 | 100 | 40 | 1.6 | 1.8597 | 0.86788 | 0.098766 | 2.8264 | 3925.5 | 4.5222 | 662.34 | 659.95 | 661.6 | 661.42 | 661.08 | 0.98426
660 | 100 | 40 | 1.62 | 1.9306 | 0.82971 | 0.063844 | 2.8241 | 3922.4 | 4.5751 | 662.54 | 659.95 | 661.72 | 661.5 | 661.12 | 0.98347
660 | 100 | 40 | 1.64 | 2.0014 | 0.78356 | 0.038999 | 2.824 | 3922.2 | 4.6314 | 662.75 | 659.95 | 661.83 | 661.58 | 661.16 | 0.98343
660 | 100 | 40 | 1.66 | 2.0712 | 0.72864 | 0.022073 | 2.8219 | 3919.3 | 4.6844 | 662.98 | 659.94 | 661.95 | 661.65 | 661.2 | 0.9827
660 | 100 | 40 | 1.68 | 2.1399 | 0.66877 | 0.011968 | 2.8206 | 3917.5 | 4.7387 | 663.21 | 659.94 | 662.07 | 661.72 | 661.25 | 0.98225
660 | 100 | 40 | 1.7 | 2.207 | 0.60595 | 0.0063386 | 2.8193 | 3915.7 | 4.7928 | 663.44 | 659.94 | 662.19 | 661.79 | 661.29 | 0.98179
680 | 100 | 300 | 1 | 0.13309 | 0.12504 | 0.11839 | 0.37653 | 522.96 | 0.37653 | 680.01 | 679.85 | 679.89 | 679.88 | 679.89 | 0.017483
680 | 100 | 300 | 1.1 | 0.4743 | 0.44856 | 0.42664 | 1.3495 | 1874.3 | 1.4845 | 680.01 | 679.67 | 679.74 | 679.73 | 679.74 | 0.06266
680 | 100 | 300 | 1.2 | 0.87645 | 0.8299 | 0.78903 | 2.4954 | 3465.8 | 2.9945 | 680.01 | 679.72 | 679.78 | 679.77 | 679.78 | 0.11587
680 | 100 | 300 | 1.3 | 1.3168 | 1.2419 | 1.177 | 3.7357 | 5188.5 | 4.8564 | 680.2 | 679.99 | 680.12 | 680.12 | 680.12 | 0.17346
680 | 100 | 300 | 1.35 | 1.5546 | 1.4582 | 1.3759 | 4.3887 | 6095.4 | 5.9248 | 680.6 | 679.97 | 680.44 | 680.45 | 680.44 | 0.20378
680 | 100 | 300 | 1.4 | 1.8195 | 1.6964 | 1.5916 | 5.1074 | 7093.6 | 7.1504 | 681.13 | 679.95 | 680.85 | 680.89 | 680.85 | 0.23715
680 | 100 | 300 | 1.45 | 2.1136 | 1.9575 | 1.8234 | 5.8945 | 8186.8 | 8.547 | 681.82 | 679.92 | 681.37 | 681.44 | 681.37 | 0.27369
680 | 100 | 300 | 1.5 | 2.4489 | 2.2519 | 2.0811 | 6.7819 | 9419.3 | 10.173 | 682.66 | 679.89 | 682.01 | 682.11 | 681.99 | 0.3149
680 | 100 | 300 | 1.55 | 2.8163 | 2.567 | 2.3493 | 7.7327 | 10740 | 11.986 | 683.72 | 679.84 | 682.81 | 682.94 | 682.77 | 0.35904
680 | 100 | 300 | 1.6 | 3.2267 | 2.9122 | 2.6341 | 8.773 | 12185 | 14.037 | 685.02 | 679.79 | 683.78 | 683.96 | 683.71 | 0.40735
680 | 100 | 300 | 1.62 | 3.4021 | 3.0564 | 2.7492 | 9.2077 | 12788 | 14.916 | 685.63 | 679.76 | 684.23 | 684.42 | 684.13 | 0.42753
680 | 100 | 300 | 1.64 | 3.5901 | 3.2112 | 2.8721 | 9.6734 | 13435 | 15.864 | 686.27 | 679.73 | 684.7 | 684.91 | 684.58 | 0.44915
680 | 100 | 300 | 1.66 | 3.7878 | 3.3723 | 2.9979 | 10.158 | 14108 | 16.862 | 686.95 | 679.71 | 685.2 | 685.42 | 685.05 | 0.47165
680 | 100 | 300 | 1.68 | 3.9859 | 3.5292 | 3.1156 | 10.631 | 14765 | 17.86 | 687.71 | 679.68 | 685.75 | 685.99 | 685.57 | 0.4936
680 | 100 | 300 | 1.7 | 4.2006 | 3.6995 | 3.2419 | 11.142 | 15475 | 18.941 | 688.5 | 679.64 | 686.32 | 686.59 | 686.1 | 0.51734
680 | 100 | 260 | 1 | 0.13265 | 0.12399 | 0.11681 | 0.37345 | 518.68 | 0.37345 | 680.01 | 679.85 | 679.89 | 679.88 | 679.89 | 0.020008
680 | 100 | 260 | 1.1 | 0.47296 | 0.44514 | 0.42135 | 1.3395 | 1860.4 | 1.4734 | 680.01 | 679.68 | 679.75 | 679.73 | 679.75 | 0.071762
680 | 100 | 260 | 1.2 | 0.87376 | 0.82311 | 0.77859 | 2.4755 | 3438.1 | 2.9705 | 680.01 | 679.72 | 679.78 | 679.77 | 679.78 | 0.13262
680 | 100 | 260 | 1.3 | 1.312 | 1.2299 | 1.1585 | 3.7005 | 5139.5 | 4.8106 | 680.2 | 679.99 | 680.12 | 680.12 | 680.12 | 0.19825
680 | 100 | 260 | 1.35 | 1.5482 | 1.4425 | 1.3517 | 4.3425 | 6031.2 | 5.8624 | 680.6 | 679.98 | 680.43 | 680.45 | 680.43 | 0.23265
680 | 100 | 260 | 1.4 | 1.8111 | 1.6757 | 1.56 | 5.0469 | 7009.6 | 7.0657 | 681.12 | 679.96 | 680.84 | 680.88 | 680.84 | 0.27039
680 | 100 | 260 | 1.45 | 2.1027 | 1.9306 | 1.7822 | 5.8154 | 8077 | 8.4324 | 681.8 | 679.93 | 681.36 | 681.42 | 681.35 | 0.31156
680 | 100 | 260 | 1.5 | 2.4344 | 2.2166 | 2.0272 | 6.6783 | 9275.4 | 10.017 | 682.63 | 679.9 | 681.99 | 682.08 | 681.96 | 0.35779
680 | 100 | 260 | 1.55 | 2.7972 | 2.5211 | 2.2789 | 7.5971 | 10552 | 11.776 | 683.68 | 679.87 | 682.78 | 682.9 | 682.72 | 0.40702
680 | 100 | 260 | 1.6 | 3.2015 | 2.8521 | 2.5417 | 8.5954 | 11938 | 13.753 | 684.95 | 679.82 | 683.73 | 683.89 | 683.63 | 0.4605
680 | 100 | 260 | 1.62 | 3.3739 | 2.9896 | 2.6463 | 9.0098 | 12514 | 14.596 | 685.55 | 679.8 | 684.17 | 684.34 | 684.04 | 0.4827
680 | 100 | 260 | 1.64 | 3.5586 | 3.1366 | 2.7571 | 9.4523 | 13128 | 15.502 | 686.17 | 679.78 | 684.63 | 684.81 | 684.47 | 0.50641
680 | 100 | 260 | 1.66 | 3.7524 | 3.289 | 2.8692 | 9.9107 | 13765 | 16.452 | 686.84 | 679.76 | 685.11 | 685.31 | 684.92 | 0.53097
680 | 100 | 260 | 1.68 | 3.9464 | 3.4365 | 2.972 | 10.355 | 14382 | 17.396 | 687.57 | 679.73 | 685.65 | 685.86 | 685.42 | 0.55477
680 | 100 | 260 | 1.7 | 4.1563 | 3.5958 | 3.0811 | 10.833 | 15046 | 18.416 | 688.34 | 679.7 | 686.21 | 686.43 | 685.92 | 0.58039
680 | 100 | 220 | 1 | 0.1321 | 0.1226 | 0.1147 | 0.3694 | 513.06 | 0.3694 | 680 | 679.86 | 679.89 | 679.88 | 679.89 | 0.023389
680 | 100 | 220 | 1.1 | 0.47121 | 0.44057 | 0.4143 | 1.3261 | 1841.8 | 1.4587 | 680.01 | 679.68 | 679.75 | 679.74 | 679.75 | 0.083962
680 | 100 | 220 | 1.2 | 0.8701 | 0.81396 | 0.76458 | 2.4486 | 3400.9 | 2.9384 | 680.01 | 679.72 | 679.78 | 679.77 | 679.78 | 0.15504
680 | 100 | 220 | 1.3 | 1.3054 | 1.2137 | 1.1337 | 3.6528 | 5073.3 | 4.7486 | 680.2 | 680 | 680.12 | 680.12 | 680.11 | 0.23128
680 | 100 | 220 | 1.35 | 1.5394 | 1.4212 | 1.3193 | 4.2799 | 5944.3 | 5.7779 | 680.6 | 679.98 | 680.43 | 680.45 | 680.43 | 0.27099
680 | 100 | 220 | 1.4 | 1.7996 | 1.6479 | 1.5175 | 4.965 | 6895.8 | 6.951 | 681.11 | 679.97 | 680.83 | 680.87 | 680.82 | 0.31437
680 | 100 | 220 | 1.45 | 2.0947 | 1.902 | 1.7346 | 5.7313 | 7960.2 | 8.3105 | 681.76 | 679.95 | 681.33 | 681.38 | 681.31 | 0.36289
680 | 100 | 220 | 1.5 | 2.4153 | 2.1698 | 1.9553 | 6.5404 | 9083.8 | 9.8105 | 682.59 | 679.93 | 681.96 | 682.04 | 681.92 | 0.41411
680 | 100 | 220 | 1.55 | 2.7709 | 2.4589 | 2.1836 | 7.4134 | 10296 | 11.491 | 683.61 | 679.91 | 682.74 | 682.84 | 682.66 | 0.46939
680 | 100 | 220 | 1.6 | 3.1668 | 2.7706 | 2.4164 | 8.3538 | 11603 | 13.366 | 684.86 | 679.87 | 683.66 | 683.8 | 683.52 | 0.52893
680 | 100 | 220 | 1.62 | 3.3352 | 2.8988 | 2.5063 | 8.7404 | 12139 | 14.159 | 685.43 | 679.86 | 684.09 | 684.23 | 683.92 | 0.55341
680 | 100 | 220 | 1.64 | 3.5152 | 3.0353 | 2.6006 | 9.1511 | 12710 | 15.008 | 686.04 | 679.84 | 684.53 | 684.68 | 684.32 | 0.57941
680 | 100 | 220 | 1.66 | 3.7037 | 3.1759 | 2.6939 | 9.5735 | 13297 | 15.892 | 686.68 | 679.83 | 684.99 | 685.15 | 684.74 | 0.60616
680 | 100 | 220 | 1.68 | 3.9004 | 3.3197 | 2.7846 | 10.005 | 13895 | 16.808 | 687.36 | 679.81 | 685.49 | 685.66 | 685.19 | 0.63346
680 | 100 | 220 | 1.7 | 4.0964 | 3.4562 | 2.8624 | 10.415 | 14465 | 17.705 | 688.11 | 679.79 | 686.03 | 686.21 | 685.67 | 0.65943
680 | 100 | 180 | 1 | 0.13136 | 0.12067 | 0.11175 | 0.36378 | 505.25 | 0.36378 | 680 | 679.86 | 679.89 | 679.88 | 679.89 | 0.028152
680 | 100 | 180 | 1.1 | 0.46875 | 0.4341 | 0.40434 | 1.3072 | 1815.5 | 1.4379 | 680.01 | 679.68 | 679.75 | 679.74 | 679.75 | 0.10116
680 | 100 | 180 | 1.2 | 0.8648 | 0.80089 | 0.74472 | 2.4104 | 3347.8 | 2.8925 | 680.01 | 679.72 | 679.78 | 679.77 | 679.79 | 0.18653
680 | 100 | 180 | 1.3 | 1.2958 | 1.1904 | 1.0983 | 3.5845 | 4978.5 | 4.6598 | 680.2 | 680 | 680.11 | 680.12 | 680.11 | 0.27739
680 | 100 | 180 | 1.35 | 1.5266 | 1.3907 | 1.2731 | 4.1904 | 5820 | 5.657 | 680.59 | 679.99 | 680.42 | 680.44 | 680.42 | 0.32428
680 | 100 | 180 | 1.4 | 1.7897 | 1.6156 | 1.4647 | 4.87 | 6763.9 | 6.818 | 681.08 | 679.98 | 680.8 | 680.83 | 680.79 | 0.37687
680 | 100 | 180 | 1.45 | 2.0736 | 1.8505 | 1.6561 | 5.5802 | 7750.3 | 8.0913 | 681.72 | 679.96 | 681.3 | 681.35 | 681.27 | 0.43184
680 | 100 | 180 | 1.5 | 2.3863 | 2.1014 | 1.8513 | 6.3389 | 8804.1 | 9.5084 | 682.53 | 679.95 | 681.92 | 681.99 | 681.86 | 0.49055
680 | 100 | 180 | 1.55 | 2.7324 | 2.3695 | 2.0468 | 7.1487 | 9928.8 | 11.081 | 683.52 | 679.93 | 682.66 | 682.75 | 682.56 | 0.55321
680 | 100 | 180 | 1.6 | 3.1161 | 2.6536 | 2.2359 | 8.0055 | 11119 | 12.809 | 684.71 | 679.91 | 683.55 | 683.65 | 683.37 | 0.61952
680 | 100 | 180 | 1.62 | 3.2866 | 2.7772 | 2.3124 | 8.3762 | 11634 | 13.569 | 685.24 | 679.89 | 683.94 | 684.04 | 683.71 | 0.6482
680 | 100 | 180 | 1.64 | 3.4532 | 2.8913 | 2.3752 | 8.7197 | 12111 | 14.3 | 685.83 | 679.88 | 684.37 | 684.48 | 684.09 | 0.67479
680 | 100 | 180 | 1.66 | 3.6328 | 3.0135 | 2.4396 | 9.0859 | 12619 | 15.083 | 686.44 | 679.87 | 684.81 | 684.92 | 684.48 | 0.70312
680 | 100 | 180 | 1.68 | 3.8205 | 3.1376 | 2.4984 | 9.4566 | 13134 | 15.887 | 687.09 | 679.86 | 685.27 | 685.38 | 684.88 | 0.73181
680 | 100 | 180 | 1.7 | 4.0154 | 3.262 | 2.5492 | 9.8266 | 13648 | 16.705 | 687.77 | 679.85 | 685.76 | 685.85 | 685.29 | 0.76045
680 | 100 | 140 | 1 | 0.13025 | 0.11775 | 0.10733 | 0.35533 | 493.51 | 0.35533 | 680 | 679.86 | 679.89 | 679.89 | 679.89 | 0.035354
680 | 100 | 140 | 1.1 | 0.46489 | 0.42413 | 0.38919 | 1.2782 | 1775.3 | 1.406 | 680.01 | 679.69 | 679.75 | 679.74 | 679.76 | 0.12718
680 | 100 | 140 | 1.2 | 0.85638 | 0.78065 | 0.71429 | 2.3513 | 3265.7 | 2.8216 | 680.01 | 679.73 | 679.79 | 679.78 | 679.79 | 0.23395
680 | 100 | 140 | 1.3 | 1.2808 | 1.1547 | 1.0448 | 3.4803 | 4833.8 | 4.5244 | 680.19 | 680 | 680.11 | 680.11 | 680.11 | 0.34628
680 | 100 | 140 | 1.35 | 1.5131 | 1.3505 | 1.2096 | 4.0731 | 5657.1 | 5.4987 | 680.56 | 679.99 | 680.4 | 680.41 | 680.39 | 0.40526
680 | 100 | 140 | 1.4 | 1.7637 | 1.5544 | 1.3723 | 4.6904 | 6514.5 | 6.5666 | 681.05 | 679.98 | 680.78 | 680.8 | 680.76 | 0.46668
680 | 100 | 140 | 1.45 | 2.038 | 1.7695 | 1.5332 | 5.3407 | 7417.7 | 7.744 | 681.67 | 679.97 | 681.26 | 681.3 | 681.21 | 0.53138
680 | 100 | 140 | 1.5 | 2.3394 | 1.9952 | 1.6894 | 6.024 | 8366.7 | 9.036 | 682.44 | 679.95 | 681.84 | 681.9 | 681.76 | 0.59937
680 | 100 | 140 | 1.55 | 2.6711 | 2.2303 | 1.8326 | 6.734 | 9352.8 | 10.438 | 683.38 | 679.93 | 682.55 | 682.6 | 682.39 | 0.67001
680 | 100 | 140 | 1.6 | 3.0431 | 2.4794 | 1.9587 | 7.4812 | 10391 | 11.97 | 684.46 | 679.91 | 683.35 | 683.41 | 683.1 | 0.74435
680 | 100 | 140 | 1.62 | 3.1974 | 2.5741 | 1.9925 | 7.7641 | 10783 | 12.578 | 684.97 | 679.9 | 683.71 | 683.77 | 683.41 | 0.7725
680 | 100 | 140 | 1.64 | 3.3605 | 2.6717 | 2.0219 | 8.0541 | 11186 | 13.209 | 685.5 | 679.89 | 684.09 | 684.13 | 683.72 | 0.80135
680 | 100 | 140 | 1.66 | 3.5294 | 2.7682 | 2.0414 | 8.339 | 11582 | 13.843 | 686.05 | 679.88 | 684.48 | 684.51 | 684.03 | 0.8297
680 | 100 | 140 | 1.68 | 3.7039 | 2.8623 | 2.0477 | 8.6138 | 11964 | 14.471 | 686.63 | 679.87 | 684.88 | 684.89 | 684.35 | 0.85705
680 | 100 | 140 | 1.7 | 3.8745 | 2.9436 | 2.0297 | 8.8477 | 12288 | 15.041 | 687.26 | 679.86 | 685.32 | 685.3 | 684.69 | 0.88031
680 | 100 | 120 | 1 | 0.12943 | 0.11561 | 0.10415 | 0.34919 | 484.99 | 0.34919 | 680 | 679.86 | 679.89 | 679.89 | 679.9 | 0.040534
680 | 100 | 120 | 1.1 | 0.46197 | 0.41677 | 0.37817 | 1.2569 | 1745.7 | 1.3826 | 680.01 | 679.69 | 679.76 | 679.75 | 679.76 | 0.1459
680 | 100 | 120 | 1.2 | 0.84995 | 0.76564 | 0.69204 | 2.3076 | 3205 | 2.7692 | 680.01 | 679.73 | 679.79 | 679.78 | 679.79 | 0.26787
680 | 100 | 120 | 1.3 | 1.269 | 1.1279 | 1.005 | 3.4019 | 4724.9 | 4.4225 | 680.19 | 680 | 680.11 | 680.11 | 680.1 | 0.3949
680 | 100 | 120 | 1.35 | 1.4972 | 1.315 | 1.1573 | 3.9696 | 5513.3 | 5.3589 | 680.55 | 679.99 | 680.39 | 680.4 | 680.38 | 0.46078
680 | 100 | 120 | 1.4 | 1.7431 | 1.5082 | 1.3031 | 4.5544 | 6325.5 | 6.3761 | 681.02 | 679.98 | 680.76 | 680.78 | 680.74 | 0.52867
680 | 100 | 120 | 1.45 | 2.0112 | 1.7089 | 1.4419 | 5.162 | 7169.5 | 7.4849 | 681.63 | 679.97 | 681.22 | 681.26 | 681.17 | 0.5992
680 | 100 | 120 | 1.5 | 2.304 | 1.916 | 1.5686 | 5.7886 | 8039.7 | 8.6829 | 682.37 | 679.95 | 681.79 | 681.83 | 681.69 | 0.67194
680 | 100 | 120 | 1.55 | 2.6323 | 2.135 | 1.6794 | 6.4467 | 8953.7 | 9.9924 | 683.25 | 679.93 | 682.44 | 682.48 | 682.26 | 0.74833
680 | 100 | 120 | 1.6 | 2.9821 | 2.343 | 1.742 | 7.067 | 9815.3 | 11.307 | 684.29 | 679.91 | 683.21 | 683.23 | 682.9 | 0.82034
680 | 100 | 120 | 1.62 | 3.1287 | 2.4207 | 1.7472 | 7.2966 | 10134 | 11.821 | 684.77 | 679.9 | 683.54 | 683.55 | 683.17 | 0.84698
680 | 100 | 120 | 1.64 | 3.2834 | 2.4996 | 1.7439 | 7.5269 | 10454 | 12.344 | 685.26 | 679.9 | 683.88 | 683.88 | 683.44 | 0.87372
680 | 100 | 120 | 1.66 | 3.443 | 2.5756 | 1.7258 | 7.7443 | 10756 | 12.856 | 685.77 | 679.89 | 684.24 | 684.21 | 683.71 | 0.89895
680 | 100 | 120 | 1.68 | 3.607 | 2.6465 | 1.6889 | 7.9424 | 11031 | 13.343 | 686.3 | 679.88 | 684.6 | 684.54 | 683.97 | 0.92195
680 | 100 | 120 | 1.7 | 3.7748 | 2.7111 | 1.6302 | 8.116 | 11272 | 13.797 | 686.85 | 679.87 | 684.96 | 684.87 | 684.21 | 0.9421
680 | 100 | 100 | 1 | 0.1283 | 0.11265 | 0.099838 | 0.34079 | 473.32 | 0.34079 | 680 | 679.87 | 679.89 | 679.89 | 679.9 | 0.04747
680 | 100 | 100 | 1.1 | 0.4578 | 0.40659 | 0.36321 | 1.2276 | 1705 | 1.3504 | 680.01 | 679.7 | 679.76 | 679.75 | 679.77 | 0.171
680 | 100 | 100 | 1.2 | 0.84319 | 0.74843 | 0.66658 | 2.2582 | 3136.4 | 2.7098 | 680.01 | 679.73 | 679.79 | 679.78 | 679.79 | 0.31456
680 | 100 | 100 | 1.3 | 1.2527 | 1.0913 | 0.95117 | 3.2951 | 4576.6 | 4.2837 | 680.19 | 680 | 680.1 | 680.11 | 680.1 | 0.459
680 | 100 | 100 | 1.35 | 1.475 | 1.2662 | 1.0853 | 3.8264 | 5314.4 | 5.1656 | 680.53 | 679.99 | 680.38 | 680.38 | 680.36 | 0.533
680 | 100 | 100 | 1.4 | 1.7138 | 1.4441 | 1.2076 | 4.3656 | 6063.3 | 6.1118 | 680.99 | 679.98 | 680.73 | 680.75 | 680.7 | 0.6081
680 | 100 | 100 | 1.45 | 1.9728 | 1.6251 | 1.3153 | 4.9132 | 6823.8 | 7.1241 | 681.57 | 679.97 | 681.18 | 681.2 | 681.11 | 0.68438
680 | 100 | 100 | 1.5 | 2.2538 | 1.8061 | 1.3997 | 5.4596 | 7582.8 | 8.1894 | 682.28 | 679.95 | 681.71 | 681.73 | 681.58 | 0.7605
680 | 100 | 100 | 1.55 | 2.5658 | 1.9897 | 1.451 | 6.0066 | 8342.5 | 9.3102 | 683.1 | 679.94 | 682.31 | 682.32 | 682.08 | 0.83669
680 | 100 | 100 | 1.6 | 2.8948 | 2.1507 | 1.4315 | 6.477 | 8995.8 | 10.363 | 684.06 | 679.92 | 683 | 682.98 | 682.62 | 0.90221
680 | 100 | 100 | 1.62 | 3.0393 | 2.2134 | 1.4011 | 6.6539 | 9241.5 | 10.779 | 684.47 | 679.91 | 683.28 | 683.24 | 682.83 | 0.92685
680 | 100 | 100 | 1.64 | 3.1761 | 2.2608 | 1.3448 | 6.7817 | 9419 | 11.122 | 684.92 | 679.9 | 683.59 | 683.51 | 683.04 | 0.94465
680 | 100 | 100 | 1.66 | 3.3217 | 2.307 | 1.2713 | 6.8999 | 9583.2 | 11.454 | 685.38 | 679.9 | 683.89 | 683.78 | 683.23 | 0.96112
680 | 100 | 100 | 1.68 | 3.4712 | 2.3459 | 1.1754 | 6.9925 | 9711.7 | 11.747 | 685.85 | 679.89 | 684.19 | 684.03 | 683.41 | 0.97401
680 | 100 | 100 | 1.7 | 3.6169 | 2.3692 | 1.0531 | 7.0392 | 9776.7 | 11.967 | 686.34 | 679.88 | 684.49 | 684.28 | 683.56 | 0.98053
680 | 100 | 80 | 1 | 0.1265 | 0.10836 | 0.093824 | 0.32869 | 456.51 | 0.32869 | 680 | 679.87 | 679.9 | 679.9 | 679.9 | 0.057231
680 | 100 | 80 | 1.1 | 0.45136 | 0.39163 | 0.34178 | 1.1848 | 1645.5 | 1.3033 | 680.01 | 679.71 | 679.77 | 679.76 | 679.78 | 0.20629
680 | 100 | 80 | 1.2 | 0.82908 | 0.71774 | 0.62264 | 2.1695 | 3013.1 | 2.6034 | 680.01 | 679.74 | 679.8 | 679.79 | 679.8 | 0.37775
680 | 100 | 80 | 1.3 | 1.2335 | 1.0436 | 0.87921 | 3.1564 | 4383.8 | 4.1033 | 680.16 | 680 | 680.09 | 680.09 | 680.08 | 0.54958
680 | 100 | 80 | 1.35 | 1.442 | 1.1952 | 0.981 | 3.6183 | 5025.4 | 4.8846 | 680.51 | 679.99 | 680.35 | 680.36 | 680.34 | 0.63001
680 | 100 | 80 | 1.4 | 1.6693 | 1.3496 | 1.067 | 4.0859 | 5674.8 | 5.7202 | 680.95 | 679.98 | 680.69 | 680.7 | 680.65 | 0.71143
680 | 100 | 80 | 1.45 | 1.9143 | 1.501 | 1.127 | 4.5423 | 6308.7 | 6.5863 | 681.49 | 679.97 | 681.1 | 681.11 | 681.02 | 0.7909
680 | 100 | 80 | 1.5 | 2.1843 | 1.65 | 1.152 | 4.9863 | 6925.4 | 7.4794 | 682.12 | 679.96 | 681.57 | 681.57 | 681.4 | 0.86821
680 | 100 | 80 | 1.55 | 2.4736 | 1.7813 | 1.1115 | 5.3664 | 7453.3 | 8.3179 | 682.85 | 679.94 | 682.09 | 682.06 | 681.8 | 0.93439
680 | 100 | 80 | 1.6 | 2.7792 | 1.8801 | 0.97048 | 5.6298 | 7819.1 | 9.0076 | 683.67 | 679.93 | 682.65 | 682.56 | 682.17 | 0.98025
680 | 100 | 80 | 1.62 | 2.883 | 1.8846 | 0.86039 | 5.628 | 7816.6 | 9.1173 | 684.07 | 679.92 | 682.92 | 682.79 | 682.34 | 0.97993
680 | 100 | 80 | 1.64 | 3.0076 | 1.8985 | 0.75081 | 5.6569 | 7856.8 | 9.2773 | 684.44 | 679.92 | 683.16 | 682.98 | 682.46 | 0.98497
680 | 100 | 80 | 1.66 | 3.1368 | 1.9044 | 0.63453 | 5.6756 | 7882.8 | 9.4216 | 684.82 | 679.91 | 683.38 | 683.16 | 682.55 | 0.98824
680 | 100 | 80 | 1.68 | 3.2677 | 1.8985 | 0.51817 | 5.6844 | 7895 | 9.5497 | 685.21 | 679.9 | 683.61 | 683.33 | 682.63 | 0.98975
680 | 100 | 80 | 1.7 | 3.4005 | 1.8782 | 0.40866 | 5.6874 | 7899.2 | 9.6686 | 685.61 | 679.9 | 683.84 | 683.5 | 682.71 | 0.99028
680 | 100 | 60 | 1 | 0.12342 | 0.10154 | 0.084854 | 0.30981 | 430.29 | 0.30981 | 680 | 679.88 | 679.9 | 679.9 | 679.91 | 0.071925
680 | 100 | 60 | 1.1 | 0.44016 | 0.36752 | 0.30864 | 1.1163 | 1550.4 | 1.228 | 680.01 | 679.72 | 679.78 | 679.78 | 679.79 | 0.25916
680 | 100 | 60 | 1.2 | 0.80314 | 0.66652 | 0.55222 | 2.0219 | 2808.2 | 2.4263 | 680.01 | 679.76 | 679.81 | 679.81 | 679.82 | 0.4694
680 | 100 | 60 | 1.3 | 1.1883 | 0.95358 | 0.75278 | 2.8946 | 4020.3 | 3.763 | 680.16 | 680 | 680.08 | 680.08 | 680.07 | 0.67202
680 | 100 | 60 | 1.35 | 1.3835 | 1.0776 | 0.81157 | 3.2727 | 4545.4 | 4.4182 | 680.47 | 679.99 | 680.32 | 680.33 | 680.31 | 0.75979
680 | 100 | 60 | 1.4 | 1.6004 | 1.2029 | 0.84527 | 3.6485 | 5067.4 | 5.1079 | 680.85 | 679.98 | 680.61 | 680.61 | 680.56 | 0.84704
680 | 100 | 60 | 1.45 | 1.816 | 1.2985 | 0.81938 | 3.9339 | 5463.7 | 5.7041 | 681.35 | 679.97 | 680.98 | 680.97 | 680.86 | 0.91329
680 | 100 | 60 | 1.5 | 2.0541 | 1.3802 | 0.73162 | 4.1659 | 5786 | 6.2489 | 681.89 | 679.96 | 681.37 | 681.33 | 681.14 | 0.96716
680 | 100 | 60 | 1.55 | 2.2973 | 1.4192 | 0.55204 | 4.2685 | 5928.5 | 6.6162 | 682.51 | 679.95 | 681.78 | 681.68 | 681.38 | 0.99097
680 | 100 | 60 | 1.6 | 2.5486 | 1.4031 | 0.32936 | 4.2812 | 5946 | 6.8498 | 683.17 | 679.94 | 682.2 | 682.01 | 681.57 | 0.99391
680 | 100 | 60 | 1.62 | 2.645 | 1.3713 | 0.24483 | 4.2612 | 5918.3 | 6.9031 | 683.47 | 679.94 | 682.38 | 682.15 | 681.65 | 0.98928
680 | 100 | 60 | 1.64 | 2.7469 | 1.3313 | 0.17553 | 4.2537 | 5908 | 6.9761 | 683.77 | 679.93 | 682.56 | 682.27 | 681.71 | 0.98754
680 | 100 | 60 | 1.66 | 2.8512 | 1.2801 | 0.12109 | 4.2523 | 5906 | 7.0589 | 684.08 | 679.93 | 682.73 | 682.39 | 681.77 | 0.98722
680 | 100 | 60 | 1.68 | 2.9552 | 1.2156 | 0.080185 | 4.251 | 5904.1 | 7.1416 | 684.4 | 679.92 | 682.9 | 682.5 | 681.82 | 0.9869
680 | 100 | 60 | 1.7 | 3.0569 | 1.1387 | 0.05102 | 4.2466 | 5898.1 | 7.2193 | 684.74 | 679.92 | 683.07 | 682.6 | 681.88 | 0.98589
680 | 100 | 40 | 1 | 0.12328 | 0.096321 | 0.077356 | 0.29695 | 412.44 | 0.29695 | 680 | 679.87 | 679.9 | 679.9 | 679.91 | 0.10341
680 | 100 | 40 | 1.1 | 0.41849 | 0.32483 | 0.25367 | 0.99699 | 1384.7 | 1.0967 | 680.01 | 679.74 | 679.8 | 679.8 | 679.81 | 0.34719
680 | 100 | 40 | 1.2 | 0.75191 | 0.57308 | 0.43015 | 1.7551 | 2437.7 | 2.1062 | 680 | 679.79 | 679.83 | 679.83 | 679.84 | 0.61121
680 | 100 | 40 | 1.3 | 1.0865 | 0.77499 | 0.51536 | 2.3768 | 3301.2 | 3.0899 | 680.16 | 680 | 680.09 | 680.08 | 680.08 | 0.82771
680 | 100 | 40 | 1.35 | 1.2548 | 0.84676 | 0.49523 | 2.5968 | 3606.6 | 3.5057 | 680.43 | 679.99 | 680.29 | 680.28 | 680.26 | 0.90431
680 | 100 | 40 | 1.4 | 1.428 | 0.89394 | 0.42239 | 2.7443 | 3811.5 | 3.842 | 680.76 | 679.99 | 680.53 | 680.51 | 680.44 | 0.95568
680 | 100 | 40 | 1.45 | 1.6062 | 0.90841 | 0.29742 | 2.812 | 3905.6 | 4.0774 | 681.13 | 679.98 | 680.78 | 680.74 | 680.6 | 0.97926
680 | 100 | 40 | 1.5 | 1.7879 | 0.87866 | 0.16024 | 2.8268 | 3926.1 | 4.2401 | 681.55 | 679.97 | 681.05 | 680.95 | 680.73 | 0.98439
680 | 100 | 40 | 1.55 | 1.9694 | 0.79437 | 0.062192 | 2.826 | 3925 | 4.3803 | 681.99 | 679.96 | 681.32 | 681.15 | 680.85 | 0.98412
680 | 100 | 40 | 1.6 | 2.1456 | 0.6592 | 0.016703 | 2.8215 | 3918.7 | 4.5143 | 682.48 | 679.96 | 681.6 | 681.33 | 680.96 | 0.98254
680 | 100 | 40 | 1.62 | 2.2134 | 0.5976 | 0.0091174 | 2.8201 | 3916.8 | 4.5686 | 682.7 | 679.95 | 681.72 | 681.4 | 681 | 0.98208
680 | 100 | 40 | 1.64 | 2.2791 | 0.5346 | 0.0049561 | 2.8187 | 3914.8 | 4.6226 | 682.92 | 679.95 | 681.83 | 681.47 | 681.04 | 0.98158
680 | 100 | 40 | 1.66 | 2.3417 | 0.47152 | 0.0025793 | 2.8158 | 3910.9 | 4.6743 | 683.14 | 679.95 | 681.95 | 681.53 | 681.09 | 0.98059
680 | 100 | 40 | 1.68 | 2.402 | 0.41205 | 0.0014475 | 2.8155 | 3910.4 | 4.7301 | 683.38 | 679.95 | 682.06 | 681.59 | 681.13 | 0.98048
680 | 100 | 40 | 1.7 | 2.4582 | 0.35485 | 0.00078728 | 2.8139 | 3908.2 | 4.7836 | 683.63 | 679.94 | 682.18 | 681.65 | 681.17 | 0.9799
700 | 100 | 300 | 1 | 0.18955 | 0.17575 | 0.16423 | 0.52952 | 735.44 | 0.52952 | 700.01 | 699.8 | 699.85 | 699.84 | 699.85 | 0.024587
700 | 100 | 300 | 1.1 | 0.61631 | 0.57409 | 0.53869 | 1.7291 | 2401.5 | 1.902 | 700.02 | 699.6 | 699.69 | 699.67 | 699.69 | 0.080285
700 | 100 | 300 | 1.2 | 1.1229 | 1.0441 | 0.97356 | 3.1405 | 4361.9 | 3.7686 | 700.01 | 699.66 | 699.74 | 699.73 | 699.74 | 0.14582
700 | 100 | 300 | 1.3 | 1.6809 | 1.5637 | 1.464 | 4.7085 | 6539.6 | 6.1211 | 700.22 | 699.99 | 700.12 | 700.12 | 700.12 | 0.21863
700 | 100 | 300 | 1.35 | 2.0724 | 1.9288 | 1.8001 | 5.8013 | 8057.4 | 7.8318 | 700.48 | 699.98 | 700.31 | 700.32 | 700.3 | 0.26937
700 | 100 | 300 | 1.4 | 2.3048 | 2.1156 | 1.9557 | 6.3761 | 8855.7 | 8.9265 | 701.32 | 699.95 | 700.98 | 701.02 | 700.97 | 0.29605
700 | 100 | 300 | 1.45 | 2.6644 | 2.4248 | 2.2212 | 7.3104 | 10153 | 10.6 | 702.14 | 699.91 | 701.6 | 701.67 | 701.58 | 0.33944
700 | 100 | 300 | 1.5 | 3.0684 | 2.7658 | 2.5067 | 8.3409 | 11585 | 12.511 | 703.15 | 699.87 | 702.36 | 702.46 | 702.32 | 0.38728
700 | 100 | 300 | 1.55 | 3.5186 | 3.1374 | 2.8066 | 9.4626 | 13142 | 14.667 | 704.38 | 699.82 | 703.28 | 703.42 | 703.21 | 0.43936
700 | 100 | 300 | 1.6 | 4.0206 | 3.5401 | 3.1163 | 10.677 | 14829 | 17.083 | 705.87 | 699.76 | 704.39 | 704.57 | 704.25 | 0.49575
700 | 100 | 300 | 1.62 | 4.2424 | 3.7154 | 3.2458 | 11.204 | 15561 | 18.15 | 706.55 | 699.73 | 704.89 | 705.08 | 704.71 | 0.5202
700 | 100 | 300 | 1.64 | 4.4629 | 3.8835 | 3.364 | 11.71 | 16264 | 19.205 | 707.31 | 699.7 | 705.43 | 705.64 | 705.22 | 0.54374
700 | 100 | 300 | 1.66 | 4.7007 | 4.0645 | 3.4895 | 12.255 | 17020 | 20.343 | 708.1 | 699.67 | 706 | 706.22 | 705.74 | 0.56901
700 | 100 | 300 | 1.68 | 4.9405 | 4.2407 | 3.6038 | 12.785 | 17757 | 21.479 | 708.96 | 699.64 | 706.62 | 706.86 | 706.3 | 0.59363
700 | 100 | 300 | 1.7 | 5.1991 | 4.4297 | 3.7229 | 13.352 | 18544 | 22.698 | 709.85 | 699.6 | 707.26 | 707.51 | 706.88 | 0.61994
700 | 100 | 260 | 1 | 0.18884 | 0.1739 | 0.16137 | 0.5241 | 727.92 | 0.5241 | 700.01 | 699.8 | 699.85 | 699.84 | 699.85 | 0.028079
700 | 100 | 260 | 1.1 | 0.61417 | 0.56851 | 0.53013 | 1.7128 | 2378.9 | 1.8841 | 700.01 | 699.6 | 699.69 | 699.68 | 699.69 | 0.091765
700 | 100 | 260 | 1.2 | 1.1185 | 1.0333 | 0.95706 | 3.1089 | 4317.9 | 3.7307 | 700.01 | 699.66 | 699.74 | 699.73 | 699.74 | 0.16656
700 | 100 | 260 | 1.3 | 1.6729 | 1.5445 | 1.4347 | 4.6521 | 6461.2 | 6.0477 | 700.22 | 699.99 | 700.12 | 700.12 | 700.11 | 0.24924
700 | 100 | 260 | 1.35 | 1.9686 | 1.8048 | 1.6656 | 5.4391 | 7554.2 | 7.3427 | 700.69 | 699.98 | 700.48 | 700.5 | 700.48 | 0.2914
700 | 100 | 260 | 1.4 | 2.287 | 2.0782 | 1.9009 | 6.2661 | 8702.9 | 8.7725 | 701.32 | 699.95 | 700.98 | 701.02 | 700.97 | 0.33571
700 | 100 | 260 | 1.45 | 2.646 | 2.3815 | 2.1553 | 7.1829 | 9976.2 | 10.415 | 702.11 | 699.93 | 701.58 | 701.65 | 701.56 | 0.38482
700 | 100 | 260 | 1.5 | 3.0449 | 2.71 | 2.4215 | 8.1764 | 11356 | 12.265 | 703.1 | 699.89 | 702.33 | 702.42 | 702.27 | 0.43805
700 | 100 | 260 | 1.55 | 3.4877 | 3.0645 | 2.695 | 9.2471 | 12843 | 14.333 | 704.31 | 699.85 | 703.23 | 703.36 | 703.13 | 0.49542
700 | 100 | 260 | 1.6 | 3.9797 | 3.4445 | 2.9693 | 10.394 | 14435 | 16.63 | 705.77 | 699.8 | 704.32 | 704.47 | 704.14 | 0.55684
700 | 100 | 260 | 1.62 | 4.1965 | 3.6085 | 3.0811 | 10.886 | 15120 | 17.635 | 706.43 | 699.78 | 704.79 | 704.96 | 704.57 | 0.58322
700 | 100 | 260 | 1.64 | 4.4116 | 3.7645 | 3.18 | 11.356 | 15772 | 18.624 | 707.16 | 699.75 | 705.32 | 705.5 | 705.05 | 0.6084
700 | 100 | 260 | 1.66 | 4.643 | 3.9315 | 3.2832 | 11.858 | 16469 | 19.684 | 707.92 | 699.73 | 705.87 | 706.05 | 705.54 | 0.63528
700 | 100 | 260 | 1.68 | 4.8855 | 4.1031 | 3.3828 | 12.371 | 17183 | 20.784 | 708.73 | 699.7 | 706.44 | 706.63 | 706.05 | 0.6628
700 | 100 | 260 | 1.7 | 5.128 | 4.2655 | 3.4655 | 12.859 | 17860 | 21.86 | 709.61 | 699.67 | 707.07 | 707.26 | 706.6 | 0.68892
700 | 100 | 220 | 1 | 0.18796 | 0.17149 | 0.15769 | 0.51714 | 718.26 | 0.51714 | 700 | 699.81 | 699.85 | 699.84 | 699.85 | 0.032744
700 | 100 | 220 | 1.1 | 0.61137 | 0.56107 | 0.51875 | 1.6912 | 2348.9 | 1.8603 | 700.01 | 699.61 | 699.69 | 699.68 | 699.7 | 0.10708
700 | 100 | 220 | 1.2 | 1.1127 | 1.0187 | 0.93497 | 3.0664 | 4258.8 | 3.6796 | 700.01 | 699.67 | 699.74 | 699.73 | 699.75 | 0.19415
700 | 100 | 220 | 1.3 | 1.6646 | 1.5213 | 1.3982 | 4.5841 | 6366.8 | 5.9593 | 700.21 | 700 | 700.11 | 700.11 | 700.11 | 0.29025
700 | 100 | 220 | 1.35 | 1.9548 | 1.7713 | 1.6146 | 5.3408 | 7417.8 | 7.2101 | 700.68 | 699.98 | 700.48 | 700.49 | 700.47 | 0.33816
700 | 100 | 220 | 1.4 | 2.2684 | 2.0339 | 1.8339 | 6.1362 | 8522.5 | 8.5907 | 701.3 | 699.97 | 700.96 | 701 | 700.95 | 0.38852
700 | 100 | 220 | 1.45 | 2.6218 | 2.3236 | 2.0675 | 7.0128 | 9740 | 10.169 | 702.08 | 699.95 | 701.55 | 701.61 | 701.52 | 0.44402
700 | 100 | 220 | 1.5 | 3.0126 | 2.6346 | 2.3065 | 7.9537 | 11047 | 11.931 | 703.04 | 699.92 | 702.28 | 702.36 | 702.21 | 0.5036
700 | 100 | 220 | 1.55 | 3.4453 | 2.9657 | 2.5436 | 8.9546 | 12437 | 13.88 | 704.22 | 699.89 | 703.16 | 703.27 | 703.03 | 0.56697
700 | 100 | 220 | 1.6 | 3.9234 | 3.3151 | 2.7693 | 10.008 | 13900 | 16.012 | 705.62 | 699.86 | 704.2 | 704.32 | 703.97 | 0.63365
700 | 100 | 220 | 1.62 | 4.1333 | 3.4638 | 2.8566 | 10.454 | 14519 | 16.935 | 706.26 | 699.85 | 704.66 | 704.78 | 704.38 | 0.66188
700 | 100 | 220 | 1.64 | 4.3506 | 3.6137 | 2.9382 | 10.903 | 15142 | 17.88 | 706.93 | 699.83 | 705.14 | 705.27 | 704.8 | 0.6903
700 | 100 | 220 | 1.66 | 4.5657 | 3.7532 | 3.0029 | 11.322 | 15725 | 18.794 | 707.68 | 699.81 | 705.67 | 705.8 | 705.26 | 0.71686
700 | 100 | 220 | 1.68 | 4.7968 | 3.9011 | 3.0658 | 11.764 | 16338 | 19.763 | 708.45 | 699.8 | 706.22 | 706.34 | 705.72 | 0.74483
700 | 100 | 220 | 1.7 | 5.0379 | 4.0497 | 3.1188 | 12.206 | 16953 | 20.751 | 709.25 | 699.78 | 706.79 | 706.89 | 706.19 | 0.77286
700 | 100 | 180 | 1 | 0.18681 | 0.16813 | 0.15262 | 0.50756 | 704.94 | 0.50756 | 700 | 699.81 | 699.85 | 699.85 | 699.85 | 0.039278
700 | 100 | 180 | 1.1 | 0.60739 | 0.55057 | 0.50276 | 1.6607 | 2306.6 | 1.8268 | 700.01 | 699.61 | 699.7 | 699.68 | 699.7 | 0.12852
700 | 100 | 180 | 1.2 | 1.1042 | 0.99798 | 0.90379 | 3.0059 | 4174.9 | 3.6071 | 700.01 | 699.67 | 699.74 | 699.74 | 699.75 | 0.23262
700 | 100 | 180 | 1.3 | 1.6489 | 1.4839 | 1.3422 | 4.4751 | 6215.4 | 5.8176 | 700.21 | 700 | 700.11 | 700.11 | 700.1 | 0.34631
700 | 100 | 180 | 1.35 | 1.9339 | 1.7223 | 1.5417 | 5.1979 | 7219.3 | 7.0172 | 700.67 | 699.99 | 700.47 | 700.48 | 700.46 | 0.40225
700 | 100 | 180 | 1.4 | 2.2491 | 1.979 | 1.747 | 5.9751 | 8298.8 | 8.3652 | 701.26 | 699.98 | 700.92 | 700.95 | 700.9 | 0.46239
700 | 100 | 180 | 1.45 | 2.5955 | 2.2511 | 1.9524 | 6.7989 | 9443 | 9.8585 | 702 | 699.96 | 701.5 | 701.54 | 701.45 | 0.52615
700 | 100 | 180 | 1.5 | 2.9756 | 2.5372 | 2.1522 | 7.6649 | 10646 | 11.497 | 702.93 | 699.94 | 702.2 | 702.26 | 702.1 | 0.59316
700 | 100 | 180 | 1.55 | 3.3931 | 2.8353 | 2.3363 | 8.5648 | 11896 | 13.275 | 704.06 | 699.92 | 703.03 | 703.11 | 702.85 | 0.6628
700 | 100 | 180 | 1.6 | 3.8516 | 3.1402 | 2.49 | 9.4818 | 13169 | 15.171 | 705.39 | 699.9 | 704.01 | 704.09 | 703.71 | 0.73376
700 | 100 | 180 | 1.62 | 4.0437 | 3.258 | 2.5329 | 9.8346 | 13659 | 15.932 | 706 | 699.89 | 704.45 | 704.52 | 704.08 | 0.76107
700 | 100 | 180 | 1.64 | 4.248 | 3.3809 | 2.5718 | 10.201 | 14168 | 16.729 | 706.64 | 699.88 | 704.9 | 704.96 | 704.46 | 0.78939
700 | 100 | 180 | 1.66 | 4.46 | 3.5028 | 2.5997 | 10.562 | 14670 | 17.534 | 707.31 | 699.87 | 705.37 | 705.42 | 704.84 | 0.81739
700 | 100 | 180 | 1.68 | 4.679 | 3.6217 | 2.6122 | 10.913 | 15157 | 18.334 | 708.01 | 699.85 | 705.86 | 705.88 | 705.22 | 0.8445
700 | 100 | 180 | 1.7 | 4.9047 | 3.7361 | 2.6057 | 11.246 | 15620 | 19.119 | 708.75 | 699.84 | 706.36 | 706.35 | 705.6 | 0.87032
700 | 100 | 140 | 1 | 0.18504 | 0.16306 | 0.14507 | 0.49317 | 684.96 | 0.49317 | 700 | 699.81 | 699.86 | 699.85 | 699.86 | 0.049069
700 | 100 | 140 | 1.1 | 0.60116 | 0.53443 | 0.4786 | 1.6142 | 2241.9 | 1.7756 | 700.01 | 699.62 | 699.7 | 699.69 | 699.71 | 0.16061
700 | 100 | 140 | 1.2 | 1.0962 | 0.97718 | 0.87529 | 2.9487 | 4095.4 | 3.5384 | 700.01 | 699.65 | 699.73 | 699.72 | 699.73 | 0.29339
700 | 100 | 140 | 1.3 | 1.626 | 1.4286 | 1.2592 | 4.3138 | 5991.4 | 5.608 | 700.2 | 700 | 700.1 | 700.1 | 700.09 | 0.42921
700 | 100 | 140 | 1.35 | 1.9012 | 1.6474 | 1.4297 | 4.9782 | 6914.2 | 6.7206 | 700.65 | 699.99 | 700.45 | 700.46 | 700.44 | 0.49532
700 | 100 | 140 | 1.4 | 2.2056 | 1.8805 | 1.5992 | 5.6853 | 7896.3 | 7.9595 | 701.22 | 699.98 | 700.89 | 700.91 | 700.86 | 0.56567
700 | 100 | 140 | 1.45 | 2.5383 | 2.1225 | 1.7572 | 6.418 | 8913.9 | 9.3061 | 701.93 | 699.96 | 701.43 | 701.46 | 701.36 | 0.63857
700 | 100 | 140 | 1.5 | 2.9003 | 2.3688 | 1.8939 | 7.163 | 9948.6 | 10.744 | 702.8 | 699.95 | 702.08 | 702.12 | 701.95 | 0.71269
700 | 100 | 140 | 1.55 | 3.2943 | 2.6142 | 1.992 | 7.9005 | 10973 | 12.246 | 703.85 | 699.93 | 702.85 | 702.89 | 702.61 | 0.78607
700 | 100 | 140 | 1.6 | 3.7301 | 2.8582 | 2.0364 | 8.6246 | 11979 | 13.799 | 705.04 | 699.91 | 703.71 | 703.72 | 703.3 | 0.85812
700 | 100 | 140 | 1.62 | 3.9092 | 2.9431 | 2.0215 | 8.8737 | 12325 | 14.375 | 705.58 | 699.9 | 704.09 | 704.08 | 703.6 | 0.8829
700 | 100 | 140 | 1.64 | 4.0964 | 3.027 | 1.9929 | 9.1163 | 12662 | 14.951 | 706.15 | 699.89 | 704.48 | 704.44 | 703.88 | 0.90704
700 | 100 | 140 | 1.66 | 4.289 | 3.1054 | 1.9432 | 9.3376 | 12969 | 15.5 | 706.74 | 699.88 | 704.87 | 704.8 | 704.16 | 0.92905
700 | 100 | 140 | 1.68 | 4.4858 | 3.1757 | 1.8683 | 9.5298 | 13236 | 16.01 | 707.35 | 699.87 | 705.27 | 705.15 | 704.43 | 0.94818
700 | 100 | 140 | 1.7 | 4.6867 | 3.2357 | 1.7652 | 9.6876 | 13455 | 16.469 | 707.98 | 699.86 | 705.68 | 705.5 | 704.67 | 0.96387
700 | 100 | 120 | 1 | 0.18376 | 0.15934 | 0.13969 | 0.48279 | 670.53 | 0.48279 | 700 | 699.82 | 699.86 | 699.85 | 699.86 | 0.056041
700 | 100 | 120 | 1.1 | 0.59641 | 0.52259 | 0.46118 | 1.5802 | 2194.7 | 1.7382 | 700.01 | 699.63 | 699.71 | 699.7 | 699.72 | 0.18343
700 | 100 | 120 | 1.2 | 1.0858 | 0.95317 | 0.84016 | 2.8791 | 3998.8 | 3.455 | 700.01 | 699.66 | 699.73 | 699.72 | 699.74 | 0.33421
700 | 100 | 120 | 1.3 | 1.6067 | 1.3859 | 1.1965 | 4.1891 | 5818.3 | 5.4459 | 700.2 | 700 | 700.1 | 700.1 | 700.09 | 0.48627
700 | 100 | 120 | 1.35 | 1.876 | 1.5914 | 1.3471 | 4.8145 | 6686.8 | 6.4995 | 700.63 | 699.99 | 700.44 | 700.45 | 700.42 | 0.55886
700 | 100 | 120 | 1.4 | 2.1726 | 1.8075 | 1.4899 | 5.4701 | 7597.3 | 7.6581 | 701.18 | 699.98 | 700.86 | 700.88 | 700.82 | 0.63496
700 | 100 | 120 | 1.45 | 2.4952 | 2.027 | 1.6121 | 6.1342 | 8519.8 | 8.8946 | 701.87 | 699.96 | 701.38 | 701.4 | 701.29 | 0.71206
700 | 100 | 120 | 1.5 | 2.8436 | 2.2436 | 1.7003 | 6.7875 | 9427.1 | 10.181 | 702.7 | 699.95 | 702 | 702.02 | 701.83 | 0.78789
700 | 100 | 120 | 1.55 | 3.2283 | 2.4586 | 1.7396 | 7.4265 | 10315 | 11.511 | 703.67 | 699.93 | 702.7 | 702.7 | 702.4 | 0.86206
700 | 100 | 120 | 1.6 | 3.6316 | 2.6398 | 1.6824 | 7.9538 | 11047 | 12.726 | 704.79 | 699.91 | 703.49 | 703.45 | 703 | 0.92327
700 | 100 | 120 | 1.62 | 3.8085 | 2.7074 | 1.6273 | 8.1431 | 11310 | 13.192 | 705.27 | 699.9 | 703.82 | 703.74 | 703.23 | 0.94524
700 | 100 | 120 | 1.64 | 3.985 | 2.7645 | 1.5481 | 8.2976 | 11524 | 13.608 | 705.77 | 699.9 | 704.15 | 704.03 | 703.44 | 0.96318
700 | 100 | 120 | 1.66 | 4.1639 | 2.8113 | 1.4426 | 8.4178 | 11691 | 13.974 | 706.3 | 699.89 | 704.49 | 704.32 | 703.64 | 0.97713
700 | 100 | 120 | 1.68 | 4.3451 | 2.8464 | 1.3116 | 8.5031 | 11810 | 14.285 | 706.84 | 699.88 | 704.83 | 704.6 | 703.82 | 0.98703
700 | 100 | 120 | 1.7 | 4.5291 | 2.8676 | 1.1606 | 8.5573 | 11885 | 14.547 | 707.4 | 699.87 | 705.17 | 704.87 | 703.98 | 0.99333
700 | 100 | 100 | 1 | 0.18185 | 0.15431 | 0.13257 | 0.46873 | 651.02 | 0.46873 | 700 | 699.82 | 699.86 | 699.86 | 699.87 | 0.065292
700 | 100 | 100 | 1.1 | 0.58964 | 0.50633 | 0.43774 | 1.5337 | 2130.2 | 1.6871 | 700.01 | 699.64 | 699.72 | 699.71 | 699.73 | 0.21364
700 | 100 | 100 | 1.2 | 1.071 | 0.92014 | 0.79254 | 2.7837 | 3866.2 | 3.3404 | 700.01 | 699.67 | 699.74 | 699.73 | 699.75 | 0.38775
700 | 100 | 100 | 1.3 | 1.5794 | 1.327 | 1.1108 | 4.0173 | 5579.5 | 5.2225 | 700.19 | 700 | 700.09 | 700.09 | 700.08 | 0.55959
700 | 100 | 100 | 1.35 | 1.8402 | 1.5142 | 1.2338 | 4.5881 | 6372.4 | 6.194 | 700.61 | 699.99 | 700.42 | 700.43 | 700.4 | 0.63911
700 | 100 | 100 | 1.4 | 2.126 | 1.7066 | 1.3389 | 5.1715 | 7182.6 | 7.2401 | 701.14 | 699.98 | 700.82 | 700.83 | 700.77 | 0.72036
700 | 100 | 100 | 1.45 | 2.4424 | 1.904 | 1.4186 | 5.765 | 8006.9 | 8.3592 | 701.77 | 699.97 | 701.29 | 701.3 | 701.18 | 0.80304
700 | 100 | 100 | 1.5 | 2.7729 | 2.0799 | 1.4375 | 6.2904 | 8736.6 | 9.4355 | 702.55 | 699.95 | 701.86 | 701.86 | 701.65 | 0.87622
700 | 100 | 100 | 1.55 | 3.1233 | 2.2285 | 1.3707 | 6.7225 | 9336.8 | 10.42 | 703.44 | 699.94 | 702.5 | 702.46 | 702.14 | 0.93641
700 | 100 | 100 | 1.6 | 3.5009 | 2.3432 | 1.1897 | 7.0338 | 9769.1 | 11.254 | 704.44 | 699.92 | 703.17 | 703.05 | 702.57 | 0.97977
700 | 100 | 100 | 1.62 | 3.6551 | 2.3682 | 1.0708 | 7.0941 | 9852.9 | 11.492 | 704.87 | 699.91 | 703.45 | 703.29 | 702.73 | 0.98817
700 | 100 | 100 | 1.64 | 3.8035 | 2.3771 | 0.93474 | 7.1153 | 9882.3 | 11.669 | 705.33 | 699.91 | 703.74 | 703.53 | 702.87 | 0.99112
700 | 100 | 100 | 1.66 | 3.9618 | 2.3789 | 0.79409 | 7.1347 | 9909.3 | 11.844 | 705.78 | 699.9 | 704.02 | 703.74 | 702.99 | 0.99382
700 | 100 | 100 | 1.68 | 4.1229 | 2.3674 | 0.65517 | 7.1454 | 9924.2 | 12.004 | 706.26 | 699.89 | 704.3 | 703.95 | 703.09 | 0.99532
700 | 100 | 100 | 1.7 | 4.2865 | 2.3384 | 0.52487 | 7.1498 | 9930.3 | 12.155 | 706.75 | 699.89 | 704.57 | 704.15 | 703.18 | 0.99593
700 | 100 | 80 | 1 | 0.17905 | 0.14715 | 0.12285 | 0.44905 | 623.68 | 0.44905 | 700 | 699.83 | 699.87 | 699.86 | 699.87 | 0.078188
700 | 100 | 80 | 1.1 | 0.57201 | 0.47529 | 0.39727 | 1.4446 | 2006.3 | 1.589 | 700.01 | 699.67 | 699.74 | 699.73 | 699.75 | 0.25153
700 | 100 | 80 | 1.2 | 1.0433 | 0.86674 | 0.7195 | 2.6295 | 3652.1 | 3.1554 | 700.01 | 699.69 | 699.76 | 699.76 | 699.77 | 0.45785
700 | 100 | 80 | 1.3 | 1.5367 | 1.2393 | 0.986 | 3.762 | 5225 | 4.8906 | 700.19 | 700 | 700.09 | 700.09 | 700.08 | 0.65503
700 | 100 | 80 | 1.35 | 1.7932 | 1.4087 | 1.0765 | 4.2784 | 5942.3 | 5.7759 | 700.56 | 699.99 | 700.38 | 700.38 | 700.35 | 0.74496
700 | 100 | 80 | 1.4 | 2.0644 | 1.5682 | 1.126 | 4.7585 | 6609.1 | 6.6619 | 701.05 | 699.98 | 700.74 | 700.75 | 700.68 | 0.82855
700 | 100 | 80 | 1.45 | 2.3506 | 1.709 | 1.1196 | 5.1792 | 7193.3 | 7.5098 | 701.65 | 699.97 | 701.18 | 701.18 | 701.04 | 0.9018
700 | 100 | 80 | 1.5 | 2.6596 | 1.8286 | 1.0378 | 5.526 | 7675 | 8.289 | 702.33 | 699.96 | 701.66 | 701.62 | 701.4 | 0.96218
700 | 100 | 80 | 1.55 | 2.9829 | 1.904 | 0.84548 | 5.7324 | 7961.7 | 8.8852 | 703.09 | 699.94 | 702.18 | 702.07 | 701.72 | 0.99812
700 | 100 | 80 | 1.6 | 3.3162 | 1.9149 | 0.56819 | 5.7992 | 8054.5 | 9.2788 | 703.91 | 699.93 | 702.71 | 702.5 | 701.97 | 1.0098
700 | 100 | 80 | 1.62 | 3.4275 | 1.8716 | 0.43845 | 5.7376 | 7968.9 | 9.2949 | 704.33 | 699.93 | 702.97 | 702.7 | 702.08 | 0.99902
700 | 100 | 80 | 1.64 | 3.5584 | 1.831 | 0.33431 | 5.7237 | 7949.6 | 9.3869 | 704.71 | 699.92 | 703.19 | 702.86 | 702.17 | 0.99661
700 | 100 | 80 | 1.66 | 3.6885 | 1.7736 | 0.24677 | 5.7088 | 7928.9 | 9.4766 | 705.11 | 699.91 | 703.42 | 703.02 | 702.25 | 0.99401
700 | 100 | 80 | 1.68 | 3.8235 | 1.7035 | 0.17749 | 5.7045 | 7923 | 9.5836 | 705.52 | 699.91 | 703.64 | 703.17 | 702.32 | 0.99327
700 | 100 | 80 | 1.7 | 3.959 | 1.6178 | 0.12529 | 5.702 | 7919.5 | 9.6935 | 705.94 | 699.9 | 703.87 | 703.31 | 702.38 | 0.99283
700 | 100 | 60 | 1 | 0.17381 | 0.13567 | 0.1083 | 0.41777 | 580.24 | 0.41777 | 700 | 699.84 | 699.87 | 699.87 | 699.88 | 0.09699
700 | 100 | 60 | 1.1 | 0.55439 | 0.4381 | 0.34768 | 1.3402 | 1861.3 | 1.4742 | 700.01 | 699.69 | 699.76 | 699.75 | 699.77 | 0.31113
700 | 100 | 60 | 1.2 | 1.0036 | 0.78874 | 0.61381 | 2.4062 | 3341.9 | 2.8874 | 700.01 | 699.72 | 699.78 | 699.78 | 699.79 | 0.55861
700 | 100 | 60 | 1.3 | 1.4731 | 1.1079 | 0.79933 | 3.3803 | 4694.9 | 4.3944 | 700.16 | 700 | 700.07 | 700.06 | 700.05 | 0.78478
700 | 100 | 60 | 1.35 | 1.7022 | 1.2274 | 0.81568 | 3.7452 | 5201.7 | 5.056 | 700.51 | 699.99 | 700.33 | 700.33 | 700.3 | 0.86948
700 | 100 | 60 | 1.4 | 1.9446 | 1.3277 | 0.77114 | 4.0435 | 5615.9 | 5.6609 | 700.94 | 699.98 | 700.65 | 700.64 | 700.56 | 0.93873
700 | 100 | 60 | 1.45 | 2.1938 | 1.3904 | 0.65016 | 4.2344 | 5881.1 | 6.1399 | 701.46 | 699.97 | 701.01 | 700.97 | 700.82 | 0.98306
700 | 100 | 60 | 1.5 | 2.4493 | 1.404 | 0.45164 | 4.305 | 5979.1 | 6.4574 | 702.04 | 699.96 | 701.4 | 701.3 | 701.04 | 0.99944
700 | 100 | 60 | 1.55 | 2.7154 | 1.3561 | 0.24989 | 4.3213 | 6001.9 | 6.6981 | 702.66 | 699.95 | 701.79 | 701.61 | 701.22 | 1.0032
700 | 100 | 60 | 1.6 | 2.976 | 1.2231 | 0.10981 | 4.3089 | 5984.6 | 6.8943 | 703.35 | 699.94 | 702.2 | 701.9 | 701.37 | 1.0004
700 | 100 | 60 | 1.62 | 3.0652 | 1.135 | 0.066267 | 4.2664 | 5925.6 | 6.9116 | 703.68 | 699.94 | 702.39 | 702.03 | 701.45 | 0.99049
700 | 100 | 60 | 1.64 | 3.1664 | 1.0504 | 0.042643 | 4.2595 | 5916 | 6.9856 | 703.99 | 699.94 | 702.56 | 702.13 | 701.51 | 0.98888
700 | 100 | 60 | 1.66 | 3.267 | 0.96175 | 0.028546 | 4.2573 | 5912.9 | 7.0671 | 704.3 | 699.93 | 702.73 | 702.23 | 701.57 | 0.98837
700 | 100 | 60 | 1.68 | 3.3625 | 0.86841 | 0.01899 | 4.2499 | 5902.7 | 7.1399 | 704.65 | 699.93 | 702.9 | 702.32 | 701.63 | 0.98666
700 | 100 | 60 | 1.7 | 3.4563 | 0.77692 | 0.013796 | 4.247 | 5898.6 | 7.2199 | 704.99 | 699.92 | 703.07 | 702.41 | 701.69 | 0.98597
700 | 100 | 40 | 1 | 0.16239 | 0.11548 | 0.085001 | 0.36287 | 503.99 | 0.36287 | 700 | 699.85 | 699.89 | 699.89 | 699.9 | 0.12637
700 | 100 | 40 | 1.1 | 0.51741 | 0.37104 | 0.26601 | 1.1545 | 1603.4 | 1.2699 | 700.01 | 699.72 | 699.79 | 699.79 | 699.81 | 0.40203
700 | 100 | 40 | 1.2 | 0.92408 | 0.64812 | 0.43631 | 2.0085 | 2789.6 | 2.4102 | 700 | 699.76 | 699.81 | 699.81 | 699.83 | 0.69944
700 | 100 | 40 | 1.3 | 1.3189 | 0.84165 | 0.45955 | 2.6201 | 3639 | 3.4061 | 700.16 | 700 | 700.07 | 700.07 | 700.06 | 0.91243
700 | 100 | 40 | 1.35 | 1.5032 | 0.87935 | 0.37435 | 2.7569 | 3829 | 3.7218 | 700.46 | 699.99 | 700.29 | 700.28 | 700.24 | 0.96006
700 | 100 | 40 | 1.4 | 1.6914 | 0.87817 | 0.25001 | 2.8196 | 3916.1 | 3.9474 | 700.8 | 699.99 | 700.53 | 700.49 | 700.4 | 0.98188
700 | 100 | 40 | 1.45 | 1.8793 | 0.82709 | 0.12717 | 2.8336 | 3935.5 | 4.1087 | 701.2 | 699.98 | 700.79 | 700.7 | 700.53 | 0.98676
700 | 100 | 40 | 1.5 | 2.0622 | 0.72043 | 0.047174 | 2.8298 | 3930.3 | 4.2447 | 701.64 | 699.97 | 701.05 | 700.9 | 700.65 | 0.98545
700 | 100 | 40 | 1.55 | 2.2352 | 0.57292 | 0.012848 | 2.821 | 3918 | 4.3725 | 702.11 | 699.97 | 701.32 | 701.08 | 700.76 | 0.98238
700 | 100 | 40 | 1.6 | 2.3934 | 0.41919 | 0.003034 | 2.8156 | 3910.6 | 4.505 | 702.62 | 699.96 | 701.6 | 701.24 | 700.87 | 0.98052
700 | 100 | 40 | 1.62 | 2.45 | 0.36048 | 0.0015323 | 2.812 | 3905.6 | 4.5555 | 702.84 | 699.96 | 701.71 | 701.29 | 700.91 | 0.97926
700 | 100 | 40 | 1.64 | 2.5036 | 0.30703 | 0.00084955 | 2.8115 | 3904.8 | 4.6108 | 703.06 | 699.95 | 701.82 | 701.35 | 700.95 | 0.97906
700 | 100 | 40 | 1.66 | 2.5519 | 0.25716 | 0.00045641 | 2.8095 | 3902.1 | 4.6638 | 703.29 | 699.95 | 701.93 | 701.41 | 700.99 | 0.97839
700 | 100 | 40 | 1.68 | 2.5942 | 0.2115 | 0.00019608 | 2.8059 | 3897.1 | 4.7139 | 703.53 | 699.95 | 702.04 | 701.46 | 701.03 | 0.97712
700 | 100 | 40 | 1.7 | 2.6326 | 0.17265 | 0.00015563 | 2.8054 | 3896.4 | 4.7691 | 703.8 | 699.95 | 702.15 | 701.51 | 701.07 | 0.97694
725 | 100 | 40 | 1 | 0.22619 | 0.14328 | 0.096295 | 0.46576 | 646.89 | 0.46576 | 725 | 724.82 | 724.87 | 724.87 | 724.89 | 0.1622
725 | 100 | 40 | 1.1 | 0.66562 | 0.42366 | 0.26556 | 1.3548 | 1881.7 | 1.4903 | 725.01 | 724.68 | 724.76 | 724.77 | 724.8 | 0.47181
725 | 100 | 40 | 1.2 | 1.1634 | 0.71161 | 0.39281 | 2.2678 | 3149.7 | 2.7214 | 725 | 724.72 | 724.79 | 724.79 | 724.82 | 0.78974
725 | 100 | 40 | 1.3 | 1.6236 | 0.85069 | 0.31968 | 2.794 | 3880.6 | 3.6322 | 725.16 | 725 | 725.05 | 725.04 | 725.03 | 0.97299
725 | 100 | 40 | 1.35 | 1.8235 | 0.82281 | 0.19802 | 2.8443 | 3950.4 | 3.8398 | 725.48 | 724.99 | 725.27 | 725.25 | 725.2 | 0.9905
725 | 100 | 40 | 1.4 | 2.0156 | 0.73837 | 0.094704 | 2.8486 | 3956.5 | 3.9881 | 725.85 | 724.99 | 725.52 | 725.46 | 725.33 | 0.99201
725 | 100 | 40 | 1.45 | 2.1959 | 0.60584 | 0.035641 | 2.8374 | 3940.8 | 4.1142 | 726.28 | 724.98 | 725.78 | 725.65 | 725.45 | 0.9881
725 | 100 | 40 | 1.5 | 2.3599 | 0.45236 | 0.011785 | 2.8241 | 3922.3 | 4.2361 | 726.75 | 724.98 | 726.05 | 725.82 | 725.57 | 0.98345
725 | 100 | 40 | 1.55 | 2.5003 | 0.30782 | 0.0030985 | 2.8112 | 3904.5 | 4.3574 | 727.25 | 724.97 | 726.31 | 725.98 | 725.67 | 0.97898
725 | 100 | 40 | 1.6 | 2.6123 | 0.19183 | 0.00057481 | 2.8047 | 3895.4 | 4.4875 | 727.77 | 724.96 | 726.58 | 726.11 | 725.77 | 0.9767
725 | 100 | 40 | 1.62 | 2.6471 | 0.15488 | 0.00027339 | 2.8023 | 3892.1 | 4.5397 | 728 | 724.96 | 726.68 | 726.17 | 725.81 | 0.97586
725 | 100 | 40 | 1.64 | 2.6762 | 0.12361 | 0.00014359 | 2.7999 | 3888.8 | 4.5919 | 728.23 | 724.96 | 726.79 | 726.22 | 725.85 | 0.97504
725 | 100 | 40 | 1.66 | 2.6995 | 0.097694 | 8.3547e-05 | 2.7973 | 3885.1 | 4.6435 | 728.48 | 724.96 | 726.89 | 726.27 | 725.89 | 0.97412
725 | 100 | 40 | 1.68 | 2.7177 | 0.076627 | 5.7158e-05 | 2.7944 | 3881.1 | 4.6946 | 728.73 | 724.95 | 726.99 | 726.32 | 725.93 | 0.97312
725 | 100 | 40 | 1.7 | 2.7299 | 0.059268 | -4.9588e-06 | 2.7892 | 3873.8 | 4.7416 | 729 | 724.95 | 727.09 | 726.37 | 725.97 | 0.9713
730 | 100 | 300 | 1 | 0.29076 | 0.25912 | 0.23301 | 0.78288 | 1087.3 | 0.78288 | 730.01 | 729.75 | 729.8 | 729.8 | 729.81 | 0.036351
730 | 100 | 300 | 1.1 | 0.88393 | 0.79945 | 0.73098 | 2.4144 | 3353.3 | 2.6558 | 730.02 | 729.48 | 729.6 | 729.58 | 729.61 | 0.1121
730 | 100 | 300 | 1.2 | 1.5974 | 1.4581 | 1.3419 | 4.3974 | 6107.4 | 5.2768 | 730.02 | 729.51 | 729.62 | 729.6 | 729.62 | 0.20418
730 | 100 | 300 | 1.3 | 2.3587 | 2.1404 | 1.9588 | 6.4579 | 8969.3 | 8.3953 | 730.25 | 729.99 | 730.11 | 730.11 | 730.11 | 0.29985
730 | 100 | 300 | 1.35 | 2.7627 | 2.4874 | 2.2591 | 7.5092 | 10429 | 10.137 | 730.85 | 729.97 | 730.57 | 730.59 | 730.56 | 0.34867
730 | 100 | 300 | 1.4 | 3.199 | 2.8523 | 2.5628 | 8.6141 | 11964 | 12.06 | 731.64 | 729.94 | 731.18 | 731.23 | 731.16 | 0.39997
730 | 100 | 300 | 1.45 | 3.6777 | 3.2409 | 2.8727 | 9.7914 | 13599 | 14.198 | 732.64 | 729.9 | 731.95 | 732.02 | 731.9 | 0.45463
730 | 100 | 300 | 1.5 | 4.2148 | 3.6662 | 3.1964 | 11.077 | 15385 | 16.616 | 733.88 | 729.85 | 732.86 | 732.97 | 732.77 | 0.51434
730 | 100 | 300 | 1.55 | 4.7986 | 4.1075 | 3.5051 | 12.411 | 17238 | 19.237 | 735.4 | 729.79 | 733.99 | 734.12 | 733.81 | 0.57627
730 | 100 | 300 | 1.6 | 5.4528 | 4.5809 | 3.8032 | 13.837 | 19218 | 22.139 | 737.19 | 729.72 | 735.29 | 735.45 | 734.99 | 0.64247
730 | 100 | 300 | 1.62 | 5.7356 | 4.7764 | 3.911 | 14.423 | 20032 | 23.365 | 737.98 | 729.69 | 735.87 | 736.04 | 735.5 | 0.66969
730 | 100 | 300 | 1.64 | 6.019 | 4.9634 | 4.0021 | 14.985 | 20812 | 24.575 | 738.88 | 729.66 | 736.5 | 736.67 | 736.05 | 0.69576
730 | 100 | 300 | 1.66 | 6.3225 | 5.1605 | 4.0905 | 15.574 | 21630 | 25.852 | 739.8 | 729.62 | 737.14 | 737.31 | 736.6 | 0.72311
730 | 100 | 300 | 1.68 | 6.6388 | 5.3588 | 4.1685 | 16.166 | 22453 | 27.159 | 740.77 | 729.59 | 737.82 | 737.97 | 737.16 | 0.75062
730 | 100 | 300 | 1.7 | 6.9541 | 5.5413 | 4.2183 | 16.714 | 23213 | 28.413 | 741.83 | 729.55 | 738.55 | 738.68 | 737.75 | 0.77604
730 | 100 | 260 | 1 | 0.28955 | 0.25528 | 0.22722 | 0.77205 | 1072.3 | 0.77205 | 730.01 | 729.75 | 729.81 | 729.8 | 729.81 | 0.041363
730 | 100 | 260 | 1.1 | 0.87984 | 0.7885 | 0.71437 | 2.3827 | 3309.3 | 2.621 | 730.02 | 729.49 | 729.6 | 729.59 | 729.61 | 0.12765
730 | 100 | 260 | 1.2 | 1.5887 | 1.4365 | 1.3094 | 4.3346 | 6020.3 | 5.2015 | 730.02 | 729.51 | 729.62 | 729.61 | 729.63 | 0.23223
730 | 100 | 260 | 1.3 | 2.3431 | 2.1029 | 1.9024 | 6.3483 | 8817.1 | 8.2528 | 730.25 | 729.99 | 730.11 | 730.11 | 730.1 | 0.34011
730 | 100 | 260 | 1.35 | 2.742 | 2.4386 | 2.1856 | 7.3662 | 10231 | 9.9444 | 730.84 | 729.97 | 730.56 | 730.58 | 730.55 | 0.39465
730 | 100 | 260 | 1.4 | 3.1719 | 2.789 | 2.4671 | 8.428 | 11706 | 11.799 | 731.62 | 729.95 | 731.16 | 731.2 | 731.14 | 0.45153
730 | 100 | 260 | 1.45 | 3.6421 | 3.1591 | 2.7478 | 9.549 | 13262 | 13.846 | 732.6 | 729.91 | 731.91 | 731.98 | 731.85 | 0.51159
730 | 100 | 260 | 1.5 | 4.1685 | 3.5585 | 3.0324 | 10.759 | 14944 | 16.139 | 733.81 | 729.88 | 732.81 | 732.9 | 732.69 | 0.57644
730 | 100 | 260 | 1.55 | 4.7478 | 3.979 | 3.3007 | 12.027 | 16705 | 18.643 | 735.26 | 729.83 | 733.87 | 733.98 | 733.65 | 0.64437
730 | 100 | 260 | 1.6 | 5.3729 | 4.3975 | 3.5182 | 13.289 | 18456 | 21.262 | 737 | 729.77 | 735.14 | 735.26 | 734.77 | 0.71194
730 | 100 | 260 | 1.62 | 5.6446 | 4.5698 | 3.5895 | 13.804 | 19172 | 22.362 | 737.77 | 729.75 | 735.69 | 735.81 | 735.24 | 0.73955
730 | 100 | 260 | 1.64 | 5.928 | 4.7442 | 3.6526 | 14.325 | 19896 | 23.493 | 738.6 | 729.72 | 736.27 | 736.38 | 735.72 | 0.76745
730 | 100 | 260 | 1.66 | 6.2222 | 4.9169 | 3.7005 | 14.84 | 20611 | 24.634 | 739.47 | 729.7 | 736.87 | 736.96 | 736.21 | 0.79503
730 | 100 | 260 | 1.68 | 6.5126 | 5.0715 | 3.7185 | 15.303 | 21254 | 25.708 | 740.42 | 729.67 | 737.52 | 737.59 | 736.72 | 0.81984
730 | 100 | 260 | 1.7 | 6.8205 | 5.2289 | 3.7208 | 15.77 | 21903 | 26.809 | 741.39 | 729.64 | 738.18 | 738.21 | 737.23 | 0.84489
730 | 100 | 220 | 1 | 0.2888 | 0.25076 | 0.22039 | 0.75996 | 1055.5 | 0.75996 | 730.01 | 729.75 | 729.81 | 729.8 | 729.81 | 0.048118
730 | 100 | 220 | 1.1 | 0.87464 | 0.77418 | 0.69265 | 2.3415 | 3252 | 2.5756 | 730.01 | 729.49 | 729.61 | 729.59 | 729.62 | 0.14825
730 | 100 | 220 | 1.2 | 1.5771 | 1.4077 | 1.2663 | 4.2511 | 5904.3 | 5.1013 | 730.01 | 729.52 | 729.63 | 729.61 | 729.63 | 0.26916
730 | 100 | 220 | 1.3 | 2.3308 | 2.0618 | 1.837 | 6.2296 | 8652.2 | 8.0985 | 730.22 | 730 | 730.09 | 730.09 | 730.08 | 0.39443
730 | 100 | 220 | 1.35 | 2.716 | 2.3752 | 2.0897 | 7.1809 | 9973.5 | 9.6942 | 730.82 | 729.98 | 730.55 | 730.56 | 730.53 | 0.45467
730 | 100 | 220 | 1.4 | 3.1355 | 2.704 | 2.3389 | 8.1784 | 11359 | 11.45 | 731.59 | 729.96 | 731.14 | 731.17 | 731.1 | 0.51783
730 | 100 | 220 | 1.45 | 3.5942 | 3.0479 | 2.5792 | 9.2213 | 12807 | 13.371 | 732.55 | 729.94 | 731.86 | 731.92 | 731.79 | 0.58385
730 | 100 | 220 | 1.5 | 4.1048 | 3.4134 | 2.8102 | 10.328 | 14345 | 15.493 | 733.71 | 729.91 | 732.72 | 732.79 | 732.57 | 0.65395
730 | 100 | 220 | 1.55 | 4.6637 | 3.7881 | 3.0059 | 11.458 | 15913 | 17.759 | 735.11 | 729.88 | 733.74 | 733.82 | 733.46 | 0.72545
730 | 100 | 220 | 1.6 | 5.2716 | 4.1585 | 3.1373 | 12.567 | 17455 | 20.108 | 736.74 | 729.85 | 734.92 | 734.98 | 734.45 | 0.79572
730 | 100 | 220 | 1.62 | 5.534 | 4.3044 | 3.1626 | 13.001 | 18057 | 21.062 | 737.45 | 729.83 | 735.42 | 735.47 | 734.86 | 0.82317
730 | 100 | 220 | 1.64 | 5.8034 | 4.4458 | 3.1727 | 13.422 | 18642 | 22.012 | 738.21 | 729.82 | 735.95 | 735.97 | 735.27 | 0.84982
730 | 100 | 220 | 1.66 | 6.0681 | 4.5675 | 3.1493 | 13.785 | 19146 | 22.883 | 739.06 | 729.8 | 736.52 | 736.51 | 735.7 | 0.8728
730 | 100 | 220 | 1.68 | 6.348 | 4.6895 | 3.1064 | 14.144 | 19644 | 23.762 | 739.92 | 729.78 | 737.09 | 737.03 | 736.11 | 0.89553
730 | 100 | 220 | 1.7 | 6.6363 | 4.8033 | 3.0354 | 14.475 | 20104 | 24.608 | 740.81 | 729.76 | 737.67 | 737.56 | 736.51 | 0.9165
730 | 100 | 180 | 1 | 0.28595 | 0.24278 | 0.20956 | 0.73829 | 1025.4 | 0.73829 | 730 | 729.76 | 729.81 | 729.81 | 729.82 | 0.057134
730 | 100 | 180 | 1.1 | 0.86652 | 0.75335 | 0.66171 | 2.2816 | 3168.9 | 2.5097 | 730.01 | 729.5 | 729.62 | 729.6 | 729.63 | 0.17656
730 | 100 | 180 | 1.2 | 1.5599 | 1.3666 | 1.2053 | 4.1319 | 5738.7 | 4.9583 | 730.01 | 729.53 | 729.64 | 729.62 | 729.64 | 0.31975
730 | 100 | 180 | 1.3 | 2.299 | 1.9896 | 1.7302 | 6.0188 | 8359.4 | 7.8244 | 730.22 | 730 | 730.09 | 730.09 | 730.08 | 0.46577
730 | 100 | 180 | 1.35 | 2.6748 | 2.2812 | 1.9497 | 6.9058 | 9591.4 | 9.3228 | 730.8 | 729.99 | 730.53 | 730.54 | 730.51 | 0.53441
730 | 100 | 180 | 1.4 | 3.0819 | 2.582 | 2.1556 | 7.8195 | 10860 | 10.947 | 731.54 | 729.97 | 731.1 | 731.12 | 731.05 | 0.60512
730 | 100 | 180 | 1.45 | 3.5335 | 2.8993 | 2.3475 | 8.7802 | 12195 | 12.731 | 732.45 | 729.96 | 731.77 | 731.81 | 731.67 | 0.67947
730 | 100 | 180 | 1.5 | 4.0239 | 3.2188 | 2.5028 | 9.7455 | 13535 | 14.618 | 733.54 | 729.94 | 732.58 | 732.62 | 732.38 | 0.75417
730 | 100 | 180 | 1.55 | 4.5537 | 3.5285 | 2.5916 | 10.674 | 14825 | 16.544 | 734.85 | 729.92 | 733.52 | 733.55 | 733.16 | 0.826
730 | 100 | 180 | 1.6 | 5.1217 | 3.8098 | 2.5787 | 11.51 | 15986 | 18.416 | 736.36 | 729.9 | 734.59 | 734.56 | 733.99 | 0.89073
730 | 100 | 180 | 1.62 | 5.3677 | 3.914 | 2.5331 | 11.815 | 16409 | 19.14 | 737 | 729.89 | 735.03 | 734.98 | 734.31 | 0.9143
730 | 100 | 180 | 1.64 | 5.6159 | 4.008 | 2.4637 | 12.088 | 16788 | 19.824 | 737.68 | 729.87 | 735.49 | 735.39 | 734.63 | 0.93541
730 | 100 | 180 | 1.66 | 5.8689 | 4.0897 | 2.3637 | 12.322 | 17114 | 20.455 | 738.4 | 729.86 | 735.96 | 735.8 | 734.93 | 0.95358
730 | 100 | 180 | 1.68 | 6.1259 | 4.1574 | 2.2314 | 12.515 | 17382 | 21.025 | 739.16 | 729.85 | 736.43 | 736.21 | 735.22 | 0.96846
730 | 100 | 180 | 1.7 | 6.3858 | 4.2093 | 2.0689 | 12.664 | 17589 | 21.529 | 739.93 | 729.84 | 736.91 | 736.61 | 735.47 | 0.98001
730 | 100 | 140 | 1 | 0.28235 | 0.23215 | 0.19455 | 0.70904 | 984.78 | 0.70904 | 730 | 729.76 | 729.82 | 729.82 | 729.83 | 0.070548
730 | 100 | 140 | 1.1 | 0.8458 | 0.71342 | 0.60743 | 2.1667 | 3009.2 | 2.3833 | 730.01 | 729.54 | 729.64 | 729.63 | 729.66 | 0.21557
730 | 100 | 140 | 1.2 | 1.5278 | 1.2983 | 1.1083 | 3.9344 | 5464.4 | 4.7213 | 730.01 | 729.56 | 729.66 | 729.65 | 729.67 | 0.39146
730 | 100 | 140 | 1.3 | 2.2476 | 1.8772 | 1.5658 | 5.6906 | 7903.6 | 7.3977 | 730.22 | 730 | 730.08 | 730.08 | 730.07 | 0.56619
730 | 100 | 140 | 1.35 | 2.6182 | 2.1458 | 1.7453 | 6.5093 | 9040.7 | 8.7876 | 730.75 | 729.99 | 730.49 | 730.49 | 730.46 | 0.64766
730 | 100 | 140 | 1.4 | 3.0083 | 2.4062 | 1.8848 | 7.2993 | 10138 | 10.219 | 731.44 | 729.98 | 731.01 | 731.03 | 730.95 | 0.72625
730 | 100 | 140 | 1.45 | 3.4248 | 2.6562 | 1.9735 | 8.0545 | 11187 | 11.679 | 732.31 | 729.96 | 731.65 | 731.67 | 731.51 | 0.80139
730 | 100 | 140 | 1.5 | 3.8876 | 2.9063 | 2.0088 | 8.8027 | 12226 | 13.204 | 733.3 | 729.95 | 732.37 | 732.37 | 732.09 | 0.87583
730 | 100 | 140 | 1.55 | 4.3716 | 3.1126 | 1.9267 | 9.4109 | 13071 | 14.587 | 734.47 | 729.93 | 733.19 | 733.14 | 732.7 | 0.93635
730 | 100 | 140 | 1.6 | 4.8884 | 3.2682 | 1.6993 | 9.856 | 13689 | 15.77 | 735.76 | 729.91 | 734.06 | 733.9 | 733.26 | 0.98063
730 | 100 | 140 | 1.62 | 5.1015 | 3.3019 | 1.5475 | 9.951 | 13821 | 16.121 | 736.32 | 729.9 | 734.42 | 734.21 | 733.47 | 0.99008
730 | 100 | 140 | 1.64 | 5.3304 | 3.3342 | 1.3881 | 10.053 | 13962 | 16.486 | 736.87 | 729.89 | 734.77 | 734.49 | 733.64 | 1.0002
730 | 100 | 140 | 1.66 | 5.5524 | 3.3437 | 1.2143 | 10.11 | 14042 | 16.783 | 737.46 | 729.88 | 735.12 | 734.77 | 733.8 | 1.0059
730 | 100 | 140 | 1.68 | 5.7747 | 3.33 | 1.0362 | 10.141 | 14085 | 17.037 | 738.07 | 729.88 | 735.49 | 735.04 | 733.94 | 1.009
730 | 100 | 140 | 1.7 | 5.9965 | 3.2942 | 0.86479 | 10.156 | 14105 | 17.264 | 738.72 | 729.87 | 735.85 | 735.3 | 734.06 | 1.0104
730 | 100 | 120 | 1 | 0.27959 | 0.22454 | 0.18395 | 0.68809 | 955.68 | 0.68809 | 730 | 729.77 | 729.82 | 729.82 | 729.84 | 0.079873
730 | 100 | 120 | 1.1 | 0.83659 | 0.69085 | 0.57527 | 2.1027 | 2920.4 | 2.313 | 730.01 | 729.55 | 729.65 | 729.65 | 729.67 | 0.24408
730 | 100 | 120 | 1.2 | 1.5059 | 1.2515 | 1.0421 | 3.7994 | 5276.9 | 4.5593 | 730.01 | 729.57 | 729.67 | 729.66 | 729.68 | 0.44103
730 | 100 | 120 | 1.3 | 2.2184 | 1.805 | 1.4568 | 5.4803 | 7611.6 | 7.1244 | 730.19 | 730 | 730.06 | 730.06 | 730.05 | 0.63615
730 | 100 | 120 | 1.35 | 2.5716 | 2.0421 | 1.5915 | 6.2052 | 8618.3 | 8.377 | 730.72 | 729.99 | 730.46 | 730.46 | 730.43 | 0.72029
730 | 100 | 120 | 1.4 | 2.9448 | 2.2676 | 1.6756 | 6.888 | 9566.6 | 9.6432 | 731.38 | 729.98 | 730.96 | 730.97 | 730.89 | 0.79955
730 | 100 | 120 | 1.45 | 3.3502 | 2.4837 | 1.7021 | 7.536 | 10467 | 10.927 | 732.19 | 729.96 | 731.55 | 731.55 | 731.38 | 0.87477
730 | 100 | 120 | 1.5 | 3.7784 | 2.6663 | 1.6329 | 8.0777 | 11219 | 12.116 | 733.14 | 729.95 | 732.22 | 732.18 | 731.89 | 0.93765
730 | 100 | 120 | 1.55 | 4.236 | 2.8038 | 1.4352 | 8.475 | 11771 | 13.136 | 734.19 | 729.93 | 732.94 | 732.82 | 732.36 | 0.98377
730 | 100 | 120 | 1.6 | 4.7233 | 2.8749 | 1.1035 | 8.7018 | 12086 | 13.923 | 735.33 | 729.92 | 733.67 | 733.42 | 732.74 | 1.0101
730 | 100 | 120 | 1.62 | 4.9138 | 2.8608 | 0.92879 | 8.7034 | 12088 | 14.1 | 735.83 | 729.91 | 733.99 | 733.68 | 732.89 | 1.0103
730 | 100 | 120 | 1.64 | 5.1068 | 2.8319 | 0.76839 | 8.7072 | 12093 | 14.28 | 736.36 | 729.9 | 734.3 | 733.92 | 733.01 | 1.0107
730 | 100 | 120 | 1.66 | 5.3012 | 2.7855 | 0.62216 | 8.7089 | 12096 | 14.457 | 736.89 | 729.9 | 734.61 | 734.14 | 733.12 | 1.0109
730 | 100 | 120 | 1.68 | 5.4977 | 2.7168 | 0.49376 | 8.7083 | 12095 | 14.63 | 737.44 | 729.89 | 734.92 | 734.36 | 733.22 | 1.0108
730 | 100 | 120 | 1.7 | 5.6936 | 2.6263 | 0.38602 | 8.7059 | 12092 | 14.8 | 738.03 | 729.88 | 735.24 | 734.56 | 733.32 | 1.0106
730 | 100 | 100 | 1 | 0.27548 | 0.21435 | 0.17012 | 0.65994 | 916.59 | 0.65994 | 730 | 729.78 | 729.83 | 729.83 | 729.84 | 0.091927
730 | 100 | 100 | 1.1 | 0.82349 | 0.66016 | 0.53269 | 2.0163 | 2800.5 | 2.218 | 730.01 | 729.56 | 729.67 | 729.66 | 729.69 | 0.28087
730 | 100 | 100 | 1.2 | 1.4774 | 1.1894 | 0.95422 | 3.6209 | 5029.1 | 4.3451 | 730.01 | 729.59 | 729.68 | 729.68 | 729.7 | 0.50438
730 | 100 | 100 | 1.3 | 2.165 | 1.693 | 1.2957 | 5.1538 | 7158 | 6.6999 | 730.19 | 730 | 730.06 | 730.06 | 730.05 | 0.7179
730 | 100 | 100 | 1.35 | 2.5015 | 1.8952 | 1.3765 | 5.7732 | 8018.4 | 7.7939 | 730.68 | 729.99 | 730.43 | 730.43 | 730.4 | 0.80418
730 | 100 | 100 | 1.4 | 2.8636 | 2.0856 | 1.3959 | 6.3452 | 8812.7 | 8.8833 | 731.29 | 729.98 | 730.88 | 730.88 | 730.79 | 0.88385
730 | 100 | 100 | 1.45 | 3.2432 | 2.2418 | 1.3274 | 6.8123 | 9461.6 | 9.8779 | 732.03 | 729.97 | 731.41 | 731.38 | 731.19 | 0.94892
730 | 100 | 100 | 1.5 | 3.6456 | 2.3541 | 1.1434 | 7.1431 | 9921 | 10.715 | 732.87 | 729.95 | 731.98 | 731.9 | 731.58 | 0.995
730 | 100 | 100 | 1.55 | 4.0612 | 2.3922 | 0.84244 | 7.2958 | 10133 | 11.308 | 733.8 | 729.94 | 732.59 | 732.4 | 731.9 | 1.0163
730 | 100 | 100 | 1.6 | 4.4837 | 2.3284 | 0.51741 | 7.3296 | 10180 | 11.727 | 734.82 | 729.93 | 733.21 | 732.88 | 732.16 | 1.021
730 | 100 | 100 | 1.62 | 4.6395 | 2.2524 | 0.39071 | 7.2826 | 10115 | 11.798 | 735.28 | 729.92 | 733.5 | 733.09 | 732.27 | 1.0144
730 | 100 | 100 | 1.64 | 4.8033 | 2.1653 | 0.29395 | 7.2625 | 10087 | 11.91 | 735.75 | 729.91 | 733.76 | 733.27 | 732.37 | 1.0116
730 | 100 | 100 | 1.66 | 4.9685 | 2.0636 | 0.22031 | 7.2524 | 10073 | 12.039 | 736.23 | 729.91 | 734.03 | 733.45 | 732.46 | 1.0102
730 | 100 | 100 | 1.68 | 5.1333 | 1.9469 | 0.16595 | 7.2462 | 10064 | 12.174 | 736.72 | 729.9 | 734.29 | 733.61 | 732.54 | 1.0093
730 | 100 | 100 | 1.7 | 5.2836 | 1.8124 | 0.12602 | 7.222 | 10031 | 12.277 | 737.26 | 729.9 | 734.57 | 733.77 | 732.63 | 1.006
730 | 100 | 80 | 1 | 0.26877 | 0.19977 | 0.15186 | 0.62039 | 861.66 | 0.62039 | 730 | 729.79 | 729.84 | 729.84 | 729.86 | 0.10802
730 | 100 | 80 | 1.1 | 0.79491 | 0.60758 | 0.4658 | 1.8683 | 2594.9 | 2.0551 | 730.01 | 729.61 | 729.7 | 729.7 | 729.72 | 0.3253
730 | 100 | 80 | 1.2 | 1.4284 | 1.0941 | 0.82619 | 3.3487 | 4651 | 4.0185 | 730.01 | 729.62 | 729.71 | 729.71 | 729.73 | 0.58308
730 | 100 | 80 | 1.3 | 2.0915 | 1.5377 | 1.0748 | 4.704 | 6533.4 | 6.1153 | 730.17 | 730 | 730.04 | 730.03 | 730.03 | 0.81907
730 | 100 | 80 | 1.35 | 2.4071 | 1.6933 | 1.0813 | 5.1817 | 7196.8 | 6.9953 | 730.61 | 729.99 | 730.37 | 730.37 | 730.33 | 0.90223
730 | 100 | 80 | 1.4 | 2.7397 | 1.8182 | 0.99643 | 5.5543 | 7714.4 | 7.7761 | 731.16 | 729.98 | 730.77 | 730.75 | 730.64 | 0.96712
730 | 100 | 80 | 1.45 | 3.0775 | 1.8832 | 0.81132 | 5.7721 | 8016.8 | 8.3695 | 731.82 | 729.97 | 731.23 | 731.16 | 730.95 | 1.005
730 | 100 | 80 | 1.5 | 3.4413 | 1.8935 | 0.55795 | 5.8927 | 8184.3 | 8.8391 | 732.53 | 729.96 | 731.68 | 731.54 | 731.19 | 1.026
730 | 100 | 80 | 1.55 | 3.8006 | 1.8022 | 0.31752 | 5.9204 | 8222.7 | 9.1766 | 733.33 | 729.95 | 732.17 | 731.91 | 731.4 | 1.0308
730 | 100 | 80 | 1.6 | 4.1528 | 1.6045 | 0.16546 | 5.9228 | 8226.1 | 9.4764 | 734.2 | 729.94 | 732.68 | 732.25 | 731.58 | 1.0313
730 | 100 | 80 | 1.62 | 4.2455 | 1.465 | 0.11069 | 5.8212 | 8085 | 9.4304 | 734.65 | 729.93 | 732.95 | 732.44 | 731.69 | 1.0136
730 | 100 | 80 | 1.64 | 4.3571 | 1.3353 | 0.07533 | 5.7677 | 8010.8 | 9.4591 | 735.09 | 729.93 | 733.19 | 732.59 | 731.79 | 1.0043
730 | 100 | 80 | 1.66 | 4.4796 | 1.2137 | 0.055272 | 5.7486 | 7984.2 | 9.5427 | 735.51 | 729.92 | 733.4 | 732.72 | 731.87 | 1.0009
730 | 100 | 80 | 1.68 | 4.6011 | 1.0953 | 0.043703 | 5.7401 | 7972.3 | 9.6433 | 735.94 | 729.92 | 733.62 | 732.83 | 731.94 | 0.99944
730 | 100 | 80 | 1.7 | 4.7176 | 0.98024 | 0.036723 | 5.7346 | 7964.7 | 9.7488 | 736.37 | 729.91 | 733.83 | 732.94 | 732.01 | 0.99849
730 | 100 | 60 | 1 | 0.25779 | 0.17798 | 0.12598 | 0.56175 | 780.21 | 0.56175 | 730 | 729.8 | 729.85 | 729.86 | 729.87 | 0.13042
730 | 100 | 60 | 1.1 | 0.76124 | 0.54058 | 0.38211 | 1.6839 | 2338.8 | 1.8523 | 730.01 | 729.64 | 729.72 | 729.73 | 729.75 | 0.39094
730 | 100 | 60 | 1.2 | 1.3552 | 0.95454 | 0.64488 | 2.9547 | 4103.7 | 3.5456 | 730.01 | 729.66 | 729.74 | 729.74 | 729.76 | 0.68595
730 | 100 | 60 | 1.3 | 1.9647 | 1.2902 | 0.74638 | 4.0013 | 5557.4 | 5.2017 | 730.13 | 729.99 | 730.02 | 730.01 | 730 | 0.92895
730 | 100 | 60 | 1.35 | 2.2445 | 1.3713 | 0.64986 | 4.2656 | 5924.5 | 5.7586 | 730.51 | 729.99 | 730.29 | 730.28 | 730.24 | 0.99031
730 | 100 | 60 | 1.4 | 2.5275 | 1.39 | 0.4781 | 4.3956 | 6105 | 6.1538 | 730.98 | 729.99 | 730.62 | 730.58 | 730.46 | 1.0205
730 | 100 | 60 | 1.45 | 2.8038 | 1.3338 | 0.28363 | 4.4212 | 6140.5 | 6.4107 | 731.54 | 729.98 | 730.99 | 730.88 | 730.65 | 1.0264
730 | 100 | 60 | 1.5 | 3.0721 | 1.1938 | 0.14114 | 4.407 | 6120.9 | 6.6105 | 732.17 | 729.97 | 731.37 | 731.17 | 730.83 | 1.0231
730 | 100 | 60 | 1.55 | 3.3195 | 0.98022 | 0.067192 | 4.3669 | 6065.1 | 6.7686 | 732.87 | 729.96 | 731.78 | 731.44 | 730.99 | 1.0138
730 | 100 | 60 | 1.6 | 3.5526 | 0.7485 | 0.039749 | 4.3408 | 6028.9 | 6.9453 | 733.61 | 729.95 | 732.18 | 731.68 | 731.14 | 1.0078
730 | 100 | 60 | 1.62 | 3.619 | 0.64401 | 0.022851 | 4.2859 | 5952.6 | 6.9432 | 733.96 | 729.95 | 732.37 | 731.8 | 731.23 | 0.99501
730 | 100 | 60 | 1.64 | 3.6935 | 0.555 | 0.015886 | 4.2644 | 5922.7 | 6.9935 | 734.3 | 729.94 | 732.53 | 731.89 | 731.29 | 0.99001
730 | 100 | 60 | 1.66 | 3.7655 | 0.47638 | 0.01265 | 4.2545 | 5909.1 | 7.0625 | 734.63 | 729.94 | 732.7 | 731.97 | 731.35 | 0.98773
730 | 100 | 60 | 1.68 | 3.8303 | 0.40375 | 0.010548 | 4.2446 | 5895.3 | 7.131 | 734.98 | 729.93 | 732.86 | 732.05 | 731.41 | 0.98543
730 | 100 | 60 | 1.7 | 3.8888 | 0.34025 | 0.0090977 | 4.2382 | 5886.4 | 7.2049 | 735.33 | 729.93 | 733.02 | 732.12 | 731.47 | 0.98393
730 | 100 | 40 | 1 | 0.24307 | 0.15027 | 0.097951 | 0.49129 | 682.35 | 0.49129 | 730 | 729.81 | 729.86 | 729.87 | 729.88 | 0.17109
730 | 100 | 40 | 1.1 | 0.697 | 0.43137 | 0.26131 | 1.3897 | 1930.1 | 1.5287 | 730.01 | 729.67 | 729.76 | 729.77 | 729.8 | 0.48394
730 | 100 | 40 | 1.2 | 1.2123 | 0.71717 | 0.37642 | 2.3059 | 3202.6 | 2.7671 | 730 | 729.71 | 729.79 | 729.79 | 729.82 | 0.803
730 | 100 | 40 | 1.3 | 1.6867 | 0.84279 | 0.29175 | 2.8213 | 3918.4 | 3.6677 | 730.15 | 730 | 730.04 | 730.03 | 730.02 | 0.98248
730 | 100 | 40 | 1.35 | 1.8849 | 0.79633 | 0.16922 | 2.8505 | 3959 | 3.8481 | 730.48 | 729.99 | 730.27 | 730.25 | 730.19 | 0.99264
730 | 100 | 40 | 1.4 | 2.0759 | 0.69643 | 0.076854 | 2.8492 | 3957.2 | 3.9889 | 730.86 | 729.99 | 730.52 | 730.45 | 730.32 | 0.99221
730 | 100 | 40 | 1.45 | 2.2531 | 0.55536 | 0.029003 | 2.8375 | 3940.9 | 4.1143 | 731.29 | 729.98 | 730.78 | 730.64 | 730.44 | 0.98812
730 | 100 | 40 | 1.5 | 2.4101 | 0.4023 | 0.0098324 | 2.8223 | 3919.8 | 4.2334 | 731.77 | 729.98 | 731.04 | 730.81 | 730.55 | 0.98283
730 | 100 | 40 | 1.55 | 2.5419 | 0.2658 | 0.0026414 | 2.8104 | 3903.3 | 4.3561 | 732.27 | 729.97 | 731.31 | 730.96 | 730.66 | 0.97868
730 | 100 | 40 | 1.6 | 2.6416 | 0.16019 | 0.00043236 | 2.8023 | 3892 | 4.4836 | 732.8 | 729.96 | 731.57 | 731.09 | 730.76 | 0.97586
730 | 100 | 40 | 1.62 | 2.6705 | 0.12743 | 0.00016284 | 2.7981 | 3886.2 | 4.5329 | 733.03 | 729.96 | 731.67 | 731.14 | 730.8 | 0.9744
730 | 100 | 40 | 1.64 | 2.6958 | 0.10128 | 0.00010451 | 2.7972 | 3885 | 4.5874 | 733.27 | 729.96 | 731.78 | 731.19 | 730.84 | 0.97409
730 | 100 | 40 | 1.66 | 2.7148 | 0.079502 | 6.4266e-05 | 2.7944 | 3881.1 | 4.6386 | 733.52 | 729.96 | 731.88 | 731.25 | 730.87 | 0.9731
730 | 100 | 40 | 1.68 | 2.7277 | 0.061541 | 2.3514e-06 | 2.7893 | 3874 | 4.6859 | 733.78 | 729.95 | 731.98 | 731.3 | 730.91 | 0.97133
730 | 100 | 40 | 1.7 | 2.7379 | 0.047729 | -9.1541e-06 | 2.7857 | 3869 | 4.7356 | 734.04 | 729.95 | 732.08 | 731.34 | 730.95 | 0.97008
750 | 100 | 300 | 1 | 0.37143 | 0.31631 | 0.27416 | 0.9619 | 1336 | 0.9619 | 750.01 | 749.72 | 749.79 | 749.78 | 749.8 | 0.044663
750 | 100 | 300 | 1.1 | 1.1042 | 0.9746 | 0.87216 | 2.951 | 4098.6 | 3.2461 | 750.02 | 749.4 | 749.54 | 749.52 | 749.55 | 0.13702
750 | 100 | 300 | 1.2 | 1.9755 | 1.7662 | 1.5955 | 5.3372 | 7412.8 | 6.4046 | 750.02 | 749.42 | 749.56 | 749.54 | 749.56 | 0.24782
750 | 100 | 300 | 1.3 | 3.0965 | 2.7815 | 2.5131 | 8.3911 | 11654 | 10.908 | 750.01 | 749.68 | 749.77 | 749.76 | 749.77 | 0.38962
750 | 100 | 300 | 1.35 | 3.3947 | 2.9921 | 2.6605 | 9.0473 | 12566 | 12.214 | 750.96 | 749.97 | 750.62 | 750.64 | 750.6 | 0.42008
750 | 100 | 300 | 1.4 | 3.9161 | 3.4105 | 2.99 | 10.317 | 14329 | 14.443 | 751.86 | 749.93 | 751.31 | 751.36 | 751.28 | 0.47902
750 | 100 | 300 | 1.45 | 4.4785 | 3.8425 | 3.3066 | 11.628 | 16149 | 16.86 | 753.01 | 749.89 | 752.18 | 752.26 | 752.11 | 0.53989
750 | 100 | 300 | 1.5 | 5.1127 | 4.3153 | 3.629 | 13.057 | 18135 | 19.585 | 754.39 | 749.83 | 753.2 | 753.3 | 753.05 | 0.60626
750 | 100 | 300 | 1.55 | 5.8107 | 4.8074 | 3.9228 | 14.541 | 20196 | 22.538 | 756.06 | 749.77 | 754.41 | 754.52 | 754.13 | 0.67516
750 | 100 | 300 | 1.6 | 6.5614 | 5.2918 | 4.144 | 15.997 | 22218 | 25.595 | 758.05 | 749.7 | 755.83 | 755.95 | 755.35 | 0.74278
750 | 100 | 300 | 1.62 | 6.8863 | 5.4867 | 4.2054 | 16.578 | 23026 | 26.857 | 758.91 | 749.67 | 756.45 | 756.56 | 755.87 | 0.76977
750 | 100 | 300 | 1.64 | 7.2229 | 5.6814 | 4.2552 | 17.16 | 23833 | 28.142 | 759.83 | 749.64 | 757.09 | 757.19 | 756.39 | 0.79675
750 | 100 | 300 | 1.66 | 7.5714 | 5.8709 | 4.2843 | 17.727 | 24620 | 29.426 | 760.81 | 749.6 | 757.76 | 757.83 | 756.92 | 0.82308
750 | 100 | 300 | 1.68 | 7.916 | 6.0372 | 4.275 | 18.228 | 25317 | 30.623 | 761.88 | 749.57 | 758.48 | 758.51 | 757.46 | 0.84637
750 | 100 | 300 | 1.7 | 8.278 | 6.2021 | 4.2429 | 18.723 | 26004 | 31.829 | 762.98 | 749.53 | 759.2 | 759.19 | 758 | 0.86934
750 | 100 | 260 | 1 | 0.36985 | 0.31083 | 0.26608 | 0.94676 | 1314.9 | 0.94676 | 750.01 | 749.73 | 749.79 | 749.79 | 749.8 | 0.050723
750 | 100 | 260 | 1.1 | 1.0982 | 0.95818 | 0.84738 | 2.9037 | 4032.9 | 3.1941 | 750.02 | 749.41 | 749.55 | 749.53 | 749.56 | 0.15557
750 | 100 | 260 | 1.2 | 1.9623 | 1.7338 | 1.5468 | 5.2429 | 7281.8 | 6.2915 | 750.02 | 749.43 | 749.56 | 749.54 | 749.57 | 0.28089
750 | 100 | 260 | 1.3 | 2.9013 | 2.5477 | 2.2568 | 7.7058 | 10703 | 10.018 | 750.22 | 750 | 750.06 | 750.06 | 750.06 | 0.41284
750 | 100 | 260 | 1.35 | 3.5544 | 3.1143 | 2.7311 | 9.3998 | 13055 | 12.69 | 750.55 | 749.99 | 750.29 | 750.29 | 750.27 | 0.5036
750 | 100 | 260 | 1.4 | 3.873 | 3.3128 | 2.8441 | 10.03 | 13930 | 14.042 | 751.83 | 749.94 | 751.29 | 751.33 | 751.24 | 0.53736
750 | 100 | 260 | 1.45 | 4.4243 | 3.7182 | 3.1176 | 11.26 | 15639 | 16.327 | 752.96 | 749.91 | 752.13 | 752.19 | 752.04 | 0.60326
750 | 100 | 260 | 1.5 | 5.0421 | 4.1525 | 3.3807 | 12.575 | 17466 | 18.863 | 754.29 | 749.87 | 753.12 | 753.19 | 752.93 | 0.67372
750 | 100 | 260 | 1.55 | 5.7276 | 4.6074 | 3.6058 | 13.941 | 19362 | 21.608 | 755.88 | 749.82 | 754.25 | 754.33 | 753.91 | 0.74688
750 | 100 | 260 | 1.6 | 6.4491 | 5.0267 | 3.722 | 15.198 | 21108 | 24.316 | 757.77 | 749.76 | 755.6 | 755.65 | 755.02 | 0.81422
750 | 100 | 260 | 1.62 | 6.7631 | 5.1907 | 3.7323 | 15.686 | 21786 | 25.412 | 758.58 | 749.74 | 756.17 | 756.2 | 755.47 | 0.84039
750 | 100 | 260 | 1.64 | 7.0839 | 5.3481 | 3.7249 | 16.157 | 22440 | 26.497 | 759.44 | 749.71 | 756.76 | 756.77 | 755.92 | 0.86561
750 | 100 | 260 | 1.66 | 7.399 | 5.4815 | 3.6784 | 16.559 | 22998 | 27.488 | 760.4 | 749.69 | 757.4 | 757.36 | 756.39 | 0.88714
750 | 100 | 260 | 1.68 | 7.7311 | 5.611 | 3.6057 | 16.948 | 23539 | 28.472 | 761.38 | 749.66 | 758.04 | 757.94 | 756.84 | 0.90798
750 | 100 | 260 | 1.7 | 8.0717 | 5.7288 | 3.5005 | 17.301 | 24029 | 29.412 | 762.39 | 749.63 | 758.69 | 758.52 | 757.26 | 0.9269
750 | 100 | 220 | 1 | 0.36785 | 0.30355 | 0.25546 | 0.92686 | 1287.3 | 0.92686 | 750.01 | 749.73 | 749.8 | 749.79 | 749.81 | 0.058685
750 | 100 | 220 | 1.1 | 1.081 | 0.92699 | 0.80523 | 2.8132 | 3907.3 | 3.0946 | 750.01 | 749.44 | 749.57 | 749.56 | 749.58 | 0.17812
750 | 100 | 220 | 1.2 | 1.9386 | 1.684 | 1.476 | 5.0985 | 7081.3 | 6.1183 | 750.01 | 749.45 | 749.58 | 749.57 | 749.59 | 0.32282
750 | 100 | 220 | 1.3 | 2.8659 | 2.469 | 2.1413 | 7.4761 | 10384 | 9.719 | 750.23 | 750 | 750.06 | 750.06 | 750.06 | 0.47336
750 | 100 | 220 | 1.35 | 3.3297 | 2.8294 | 2.4132 | 8.5723 | 11906 | 11.573 | 750.9 | 749.98 | 750.57 | 750.59 | 750.55 | 0.54276
750 | 100 | 220 | 1.4 | 3.8206 | 3.1886 | 2.6549 | 9.6641 | 13422 | 13.53 | 751.78 | 749.96 | 751.24 | 751.27 | 751.19 | 0.61189
750 | 100 | 220 | 1.45 | 4.3617 | 3.563 | 2.8748 | 10.8 | 14999 | 15.659 | 752.86 | 749.94 | 752.04 | 752.09 | 751.92 | 0.68378
750 | 100 | 220 | 1.5 | 4.9467 | 3.9365 | 3.0464 | 11.93 | 16569 | 17.894 | 754.15 | 749.91 | 753 | 753.04 | 752.75 | 0.75533
750 | 100 | 220 | 1.55 | 5.5876 | 4.3067 | 3.1457 | 13.04 | 18111 | 20.212 | 755.68 | 749.88 | 754.08 | 754.11 | 753.65 | 0.82564
750 | 100 | 220 | 1.6 | 6.2865 | 4.6541 | 3.1352 | 14.076 | 19550 | 22.521 | 757.41 | 749.84 | 755.29 | 755.26 | 754.57 | 0.89122
750 | 100 | 220 | 1.62 | 6.5869 | 4.7781 | 3.0783 | 14.443 | 20060 | 23.398 | 758.15 | 749.83 | 755.8 | 755.73 | 754.94 | 0.91449
750 | 100 | 220 | 1.64 | 6.8868 | 4.8879 | 2.9945 | 14.769 | 20513 | 24.222 | 758.94 | 749.81 | 756.32 | 756.2 | 755.3 | 0.93513
750 | 100 | 220 | 1.66 | 7.1914 | 4.9818 | 2.8764 | 15.05 | 20902 | 24.982 | 759.77 | 749.8 | 756.86 | 756.68 | 755.64 | 0.95288
750 | 100 | 220 | 1.68 | 7.5006 | 5.0576 | 2.7231 | 15.281 | 21224 | 25.673 | 760.64 | 749.78 | 757.41 | 757.14 | 755.97 | 0.96755
750 | 100 | 220 | 1.7 | 7.8129 | 5.1135 | 2.5375 | 15.464 | 21478 | 26.289 | 761.55 | 749.77 | 757.96 | 757.6 | 756.27 | 0.97911
750 | 100 | 180 | 1 | 0.36474 | 0.29331 | 0.24122 | 0.89927 | 1249 | 0.89927 | 750 | 749.74 | 749.8 | 749.8 | 749.81 | 0.069592
750 | 100 | 180 | 1.1 | 1.0696 | 0.89647 | 0.76037 | 2.7264 | 3786.7 | 2.999 | 750.01 | 749.45 | 749.58 | 749.57 | 749.6 | 0.21099
750 | 100 | 180 | 1.2 | 1.9131 | 1.6227 | 1.3861 | 4.9219 | 6836 | 5.9063 | 750.01 | 749.46 | 749.59 | 749.58 | 749.6 | 0.38089
750 | 100 | 180 | 1.3 | 2.827 | 2.3712 | 1.9923 | 7.1905 | 9986.8 | 9.3477 | 750.2 | 750 | 750.04 | 750.04 | 750.03 | 0.55645
750 | 100 | 180 | 1.35 | 3.2694 | 2.691 | 2.2066 | 8.167 | 11343 | 11.025 | 750.87 | 749.99 | 750.54 | 750.55 | 750.52 | 0.63201
750 | 100 | 180 | 1.4 | 3.7501 | 3.0172 | 2.3911 | 9.1584 | 12720 | 12.822 | 751.69 | 749.97 | 751.16 | 751.18 | 751.09 | 0.70873
750 | 100 | 180 | 1.45 | 4.2572 | 3.3272 | 2.5119 | 10.096 | 14023 | 14.64 | 752.73 | 749.96 | 751.93 | 751.96 | 751.77 | 0.78131
750 | 100 | 180 | 1.5 | 4.8163 | 3.6345 | 2.5713 | 11.022 | 15308 | 16.533 | 753.94 | 749.94 | 752.81 | 752.81 | 752.49 | 0.85296
750 | 100 | 180 | 1.55 | 5.4132 | 3.9064 | 2.5113 | 11.831 | 16432 | 18.338 | 755.34 | 749.92 | 753.79 | 753.74 | 753.23 | 0.91554
750 | 100 | 180 | 1.6 | 6.0513 | 4.1212 | 2.2944 | 12.467 | 17315 | 19.947 | 756.91 | 749.9 | 754.84 | 754.68 | 753.94 | 0.96477
750 | 100 | 180 | 1.62 | 6.3148 | 4.1732 | 2.1366 | 12.625 | 17534 | 20.452 | 757.59 | 749.89 | 755.28 | 755.07 | 754.21 | 0.97697
750 | 100 | 180 | 1.64 | 6.5934 | 4.2233 | 1.9683 | 12.785 | 17757 | 20.968 | 758.27 | 749.88 | 755.71 | 755.42 | 754.44 | 0.98938
750 | 100 | 180 | 1.66 | 6.8833 | 4.2612 | 1.7823 | 12.927 | 17954 | 21.458 | 758.95 | 749.87 | 756.13 | 755.76 | 754.63 | 1.0003
750 | 100 | 180 | 1.68 | 7.1632 | 4.2676 | 1.5807 | 13.012 | 18072 | 21.859 | 759.69 | 749.86 | 756.57 | 756.09 | 754.82 | 1.0069
750 | 100 | 180 | 1.7 | 7.4408 | 4.245 | 1.3747 | 13.06 | 18140 | 22.203 | 760.45 | 749.85 | 757.01 | 756.43 | 754.99 | 1.0107
750 | 100 | 140 | 1 | 0.35945 | 0.27832 | 0.22048 | 0.85825 | 1192 | 0.85825 | 750 | 749.75 | 749.81 | 749.81 | 749.82 | 0.085393
750 | 100 | 140 | 1.1 | 1.0422 | 0.84083 | 0.68495 | 2.568 | 3566.7 | 2.8248 | 750.01 | 749.49 | 749.61 | 749.61 | 749.64 | 0.25551
750 | 100 | 140 | 1.2 | 1.867 | 1.5234 | 1.2452 | 4.6357 | 6438.4 | 5.5628 | 750.01 | 749.5 | 749.62 | 749.61 | 749.64 | 0.46123
750 | 100 | 140 | 1.3 | 2.7484 | 2.2019 | 1.7465 | 6.6968 | 9301.2 | 8.7059 | 750.2 | 750 | 750.04 | 750.04 | 750.03 | 0.66631
750 | 100 | 140 | 1.35 | 3.1796 | 2.484 | 1.897 | 7.5606 | 10501 | 10.207 | 750.8 | 749.99 | 750.49 | 750.49 | 750.45 | 0.75226
750 | 100 | 140 | 1.4 | 3.6333 | 2.7479 | 1.9772 | 8.3584 | 11609 | 11.702 | 751.56 | 749.98 | 751.05 | 751.06 | 750.96 | 0.83163
750 | 100 | 140 | 1.45 | 4.1109 | 2.9813 | 1.9662 | 9.0584 | 12581 | 13.135 | 752.5 | 749.96 | 751.74 | 751.72 | 751.51 | 0.90127
750 | 100 | 140 | 1.5 | 4.6187 | 3.1727 | 1.8396 | 9.631 | 13376 | 14.446 | 753.59 | 749.95 | 752.49 | 752.43 | 752.07 | 0.95825
750 | 100 | 140 | 1.55 | 5.1703 | 3.3125 | 1.5711 | 10.054 | 13964 | 15.584 | 754.77 | 749.93 | 753.28 | 753.12 | 752.55 | 1.0003
750 | 100 | 140 | 1.6 | 5.7294 | 3.3434 | 1.1654 | 10.238 | 14220 | 16.381 | 756.09 | 749.91 | 754.11 | 753.79 | 752.96 | 1.0187
750 | 100 | 140 | 1.62 | 5.961 | 3.3111 | 0.9715 | 10.244 | 14227 | 16.595 | 756.65 | 749.9 | 754.46 | 754.06 | 753.12 | 1.0192
750 | 100 | 140 | 1.64 | 6.2056 | 3.2703 | 0.80344 | 10.279 | 14277 | 16.858 | 757.21 | 749.9 | 754.78 | 754.3 | 753.24 | 1.0227
750 | 100 | 140 | 1.66 | 6.4178 | 3.1897 | 0.65551 | 10.263 | 14254 | 17.037 | 757.84 | 749.89 | 755.15 | 754.55 | 753.36 | 1.0211
750 | 100 | 140 | 1.68 | 6.6594 | 3.0981 | 0.52683 | 10.284 | 14284 | 17.278 | 758.44 | 749.88 | 755.48 | 754.78 | 753.46 | 1.0232
750 | 100 | 140 | 1.7 | 6.8887 | 2.9801 | 0.42347 | 10.292 | 14295 | 17.497 | 759.08 | 749.88 | 755.82 | 755 | 753.56 | 1.024
750 | 100 | 120 | 1 | 0.35774 | 0.26995 | 0.20885 | 0.83654 | 1161.9 | 0.83654 | 750 | 749.74 | 749.81 | 749.81 | 749.83 | 0.097105
750 | 100 | 120 | 1.1 | 1.0299 | 0.80908 | 0.64043 | 2.4794 | 3443.6 | 2.7273 | 750.01 | 749.5 | 749.62 | 749.62 | 749.65 | 0.28781
750 | 100 | 120 | 1.2 | 1.8379 | 1.4572 | 1.1505 | 4.4456 | 6174.5 | 5.3347 | 750.01 | 749.51 | 749.63 | 749.62 | 749.65 | 0.51604
750 | 100 | 120 | 1.3 | 2.7012 | 2.0907 | 1.5812 | 6.3731 | 8851.6 | 8.2851 | 750.17 | 749.99 | 750.02 | 750.01 | 750.01 | 0.73979
750 | 100 | 120 | 1.35 | 3.1071 | 2.3276 | 1.6666 | 7.1013 | 9862.9 | 9.5867 | 750.76 | 749.99 | 750.46 | 750.45 | 750.42 | 0.82431
750 | 100 | 120 | 1.4 | 3.5364 | 2.5404 | 1.6641 | 7.741 | 10751 | 10.837 | 751.48 | 749.98 | 750.99 | 750.98 | 750.88 | 0.89856
750 | 100 | 120 | 1.45 | 3.9935 | 2.7159 | 1.5617 | 8.2711 | 11488 | 11.993 | 752.35 | 749.96 | 751.6 | 751.56 | 751.33 | 0.9601
750 | 100 | 120 | 1.5 | 4.4757 | 2.8346 | 1.326 | 8.6363 | 11995 | 12.954 | 753.33 | 749.95 | 752.26 | 752.15 | 751.76 | 1.0025
750 | 100 | 120 | 1.55 | 4.9718 | 2.8598 | 0.9706 | 8.8021 | 12225 | 13.643 | 754.42 | 749.94 | 752.96 | 752.72 | 752.12 | 1.0217
750 | 100 | 120 | 1.6 | 5.4726 | 2.7631 | 0.6092 | 8.8449 | 12285 | 14.152 | 755.61 | 749.92 | 753.68 | 753.27 | 752.41 | 1.0267
750 | 100 | 120 | 1.62 | 5.6844 | 2.6813 | 0.47129 | 8.837 | 12274 | 14.316 | 756.11 | 749.92 | 753.97 | 753.48 | 752.53 | 1.0258
750 | 100 | 120 | 1.64 | 5.8859 | 2.5776 | 0.36725 | 8.8308 | 12265 | 14.482 | 756.62 | 749.91 | 754.27 | 753.68 | 752.63 | 1.0251
750 | 100 | 120 | 1.66 | 6.0829 | 2.4547 | 0.28726 | 8.8249 | 12257 | 14.649 | 757.18 | 749.9 | 754.57 | 753.88 | 752.73 | 1.0244
750 | 100 | 120 | 1.68 | 6.276 | 2.3158 | 0.2272 | 8.8191 | 12249 | 14.816 | 757.74 | 749.9 | 754.88 | 754.06 | 752.82 | 1.0237
750 | 100 | 120 | 1.7 | 6.4654 | 2.1645 | 0.18313 | 8.813 | 12240 | 14.982 | 758.33 | 749.89 | 755.18 | 754.24 | 752.91 | 1.023
750 | 100 | 100 | 1 | 0.35146 | 0.2552 | 0.18997 | 0.79663 | 1106.4 | 0.79663 | 750 | 749.75 | 749.82 | 749.82 | 749.84 | 0.11097
750 | 100 | 100 | 1.1 | 1.0011 | 0.75504 | 0.57155 | 2.3277 | 3232.9 | 2.5605 | 750.01 | 749.54 | 749.65 | 749.65 | 749.68 | 0.32424
750 | 100 | 100 | 1.2 | 1.7887 | 1.3598 | 1.019 | 4.1675 | 5788.2 | 5.001 | 750.01 | 749.55 | 749.66 | 749.65 | 749.68 | 0.58051
750 | 100 | 100 | 1.3 | 2.628 | 1.9317 | 1.3536 | 5.9133 | 8212.9 | 7.6873 | 750.15 | 749.96 | 750.01 | 750 | 749.99 | 0.82369
750 | 100 | 100 | 1.35 | 3.0037 | 2.1118 | 1.3547 | 6.4701 | 8986.3 | 8.7347 | 750.71 | 749.99 | 750.42 | 750.41 | 750.37 | 0.90126
750 | 100 | 100 | 1.4 | 3.4214 | 2.2769 | 1.2651 | 6.9634 | 9671.5 | 9.7488 | 751.34 | 749.98 | 750.87 | 750.85 | 750.73 | 0.96997
750 | 100 | 100 | 1.45 | 3.8429 | 2.3657 | 1.0544 | 7.263 | 10087 | 10.531 | 752.12 | 749.97 | 751.41 | 751.33 | 751.08 | 1.0117
750 | 100 | 100 | 1.5 | 4.2776 | 2.3742 | 0.74849 | 7.4003 | 10278 | 11.1 | 753 | 749.96 | 751.97 | 751.8 | 751.39 | 1.0308
750 | 100 | 100 | 1.55 | 4.7151 | 2.27 | 0.44996 | 7.435 | 10326 | 11.524 | 753.97 | 749.94 | 752.56 | 752.25 | 751.64 | 1.0357
750 | 100 | 100 | 1.6 | 5.1627 | 2.0542 | 0.25325 | 7.4701 | 10375 | 11.952 | 754.99 | 749.93 | 753.15 | 752.66 | 751.85 | 1.0405
750 | 100 | 100 | 1.62 | 5.2934 | 1.8995 | 0.18486 | 7.3778 | 10247 | 11.952 | 755.52 | 749.93 | 753.46 | 752.86 | 751.97 | 1.0277
750 | 100 | 100 | 1.64 | 5.441 | 1.7528 | 0.13864 | 7.3325 | 10184 | 12.025 | 756 | 749.92 | 753.73 | 753.04 | 752.07 | 1.0214
750 | 100 | 100 | 1.66 | 5.5922 | 1.6079 | 0.1087 | 7.3088 | 10151 | 12.133 | 756.51 | 749.92 | 753.99 | 753.19 | 752.17 | 1.0181
750 | 100 | 100 | 1.68 | 5.7406 | 1.465 | 0.089327 | 7.2949 | 10132 | 12.255 | 757.02 | 749.91 | 754.25 | 753.33 | 752.25 | 1.0161
750 | 100 | 100 | 1.7 | 5.8833 | 1.3254 | 0.076623 | 7.2854 | 10119 | 12.385 | 757.55 | 749.9 | 754.51 | 753.47 | 752.34 | 1.0148
750 | 100 | 80 | 1 | 0.34195 | 0.23432 | 0.16466 | 0.74093 | 1029.1 | 0.74093 | 750 | 749.77 | 749.83 | 749.83 | 749.85 | 0.12901
750 | 100 | 80 | 1.1 | 0.97167 | 0.69232 | 0.49159 | 2.1556 | 2993.9 | 2.3711 | 750.01 | 749.57 | 749.68 | 749.68 | 749.71 | 0.37533
750 | 100 | 80 | 1.2 | 1.7254 | 1.2306 | 0.84589 | 3.8018 | 5280.3 | 4.5622 | 750.01 | 749.58 | 749.68 | 749.68 | 749.71 | 0.66197
750 | 100 | 80 | 1.3 | 2.5051 | 1.6908 | 1.0308 | 5.2267 | 7259.2 | 6.7947 | 750.15 | 749.96 | 750 | 749.99 | 749.98 | 0.91006
750 | 100 | 80 | 1.35 | 2.8654 | 1.8187 | 0.94747 | 5.6316 | 7821.6 | 7.6026 | 750.61 | 749.99 | 750.34 | 750.32 | 750.27 | 0.98056
750 | 100 | 80 | 1.4 | 3.2347 | 1.8789 | 0.75551 | 5.8692 | 8151.6 | 8.2168 | 751.18 | 749.98 | 750.74 | 750.69 | 750.55 | 1.0219
750 | 100 | 80 | 1.45 | 3.6107 | 1.8592 | 0.5078 | 5.9777 | 8302.4 | 8.6677 | 751.85 | 749.97 | 751.18 | 751.06 | 750.8 | 1.0408
750 | 100 | 80 | 1.5 | 3.9818 | 1.7376 | 0.29066 | 6.0101 | 8347.3 | 9.0151 | 752.6 | 749.96 | 751.64 | 751.41 | 751 | 1.0465
750 | 100 | 80 | 1.55 | 4.3402 | 1.5136 | 0.16282 | 6.0167 | 8356.5 | 9.3259 | 753.45 | 749.95 | 752.12 | 751.74 | 751.19 | 1.0476
750 | 100 | 80 | 1.6 | 4.6749 | 1.2304 | 0.10919 | 6.0144 | 8353.4 | 9.6231 | 754.35 | 749.94 | 752.62 | 752.05 | 751.36 | 1.0472
750 | 100 | 80 | 1.62 | 4.7376 | 1.0719 | 0.078407 | 5.888 | 8177.8 | 9.5386 | 754.84 | 749.94 | 752.89 | 752.23 | 751.49 | 1.0252
750 | 100 | 80 | 1.64 | 4.8324 | 0.94077 | 0.058582 | 5.8318 | 8099.7 | 9.5641 | 755.29 | 749.93 | 753.13 | 752.36 | 751.58 | 1.0154
750 | 100 | 80 | 1.66 | 4.9225 | 0.8231 | 0.046377 | 5.7919 | 8044.4 | 9.6146 | 755.74 | 749.93 | 753.35 | 752.48 | 751.67 | 1.0085
750 | 100 | 80 | 1.68 | 5.0152 | 0.71814 | 0.039666 | 5.7731 | 8018.1 | 9.6987 | 756.18 | 749.92 | 753.56 | 752.59 | 751.74 | 1.0052
750 | 100 | 80 | 1.7 | 5.1015 | 0.62244 | 0.035392 | 5.7593 | 7999 | 9.7908 | 756.62 | 749.92 | 753.77 | 752.69 | 751.82 | 1.0028
750 | 100 | 60 | 1 | 0.32602 | 0.20364 | 0.13032 | 0.65998 | 916.64 | 0.65998 | 750 | 749.79 | 749.84 | 749.85 | 749.87 | 0.15322
750 | 100 | 60 | 1.1 | 0.913 | 0.58975 | 0.37366 | 1.8764 | 2606.1 | 2.0641 | 750.01 | 749.62 | 749.72 | 749.73 | 749.76 | 0.43563
750 | 100 | 60 | 1.2 | 1.614 | 1.0284 | 0.60015 | 3.2426 | 4503.6 | 3.8911 | 750.01 | 749.63 | 749.73 | 749.73 | 749.76 | 0.75279
750 | 100 | 60 | 1.3 | 2.3116 | 1.3326 | 0.61162 | 4.2558 | 5910.8 | 5.5325 | 750.12 | 749.94 | 749.99 | 749.97 | 749.97 | 0.98802
750 | 100 | 60 | 1.35 | 2.6233 | 1.3606 | 0.45513 | 4.439 | 6165.3 | 5.9926 | 750.51 | 749.99 | 750.26 | 750.23 | 750.17 | 1.0306
750 | 100 | 60 | 1.4 | 2.924 | 1.2937 | 0.28215 | 4.4998 | 6249.8 | 6.2998 | 751 | 749.99 | 750.58 | 750.51 | 750.36 | 1.0447
750 | 100 | 60 | 1.45 | 3.2049 | 1.1418 | 0.15225 | 4.4989 | 6248.5 | 6.5234 | 751.57 | 749.98 | 750.95 | 750.79 | 750.54 | 1.0445
750 | 100 | 60 | 1.5 | 3.4506 | 0.92035 | 0.085041 | 4.456 | 6188.9 | 6.684 | 752.25 | 749.97 | 751.34 | 751.06 | 750.71 | 1.0345
750 | 100 | 60 | 1.55 | 3.6665 | 0.68464 | 0.055154 | 4.4062 | 6119.8 | 6.8297 | 752.99 | 749.96 | 751.74 | 751.31 | 750.87 | 1.0229
750 | 100 | 60 | 1.6 | 3.8454 | 0.47579 | 0.040523 | 4.3617 | 6057.9 | 6.9787 | 753.77 | 749.95 | 752.14 | 751.53 | 751.02 | 1.0126
750 | 100 | 60 | 1.62 | 3.8807 | 0.38612 | 0.023335 | 4.2902 | 5958.6 | 6.9501 | 754.12 | 749.95 | 752.33 | 751.64 | 751.11 | 0.996
750 | 100 | 60 | 1.64 | 3.9282 | 0.31946 | 0.016118 | 4.2638 | 5922 | 6.9927 | 754.47 | 749.95 | 752.5 | 751.73 | 751.18 | 0.98988
750 | 100 | 60 | 1.66 | 3.9709 | 0.26417 | 0.013111 | 4.2482 | 5900.3 | 7.052 | 754.82 | 749.94 | 752.65 | 751.81 | 751.24 | 0.98625
750 | 100 | 60 | 1.68 | 4.006 | 0.21803 | 0.010854 | 4.2348 | 5881.7 | 7.1145 | 755.17 | 749.94 | 752.81 | 751.89 | 751.29 | 0.98315
750 | 100 | 60 | 1.7 | 4.0367 | 0.18081 | 0.009595 | 4.2271 | 5871 | 7.1861 | 755.54 | 749.94 | 752.96 | 751.96 | 751.35 | 0.98135
600 | 40 | 80 | 1 | 0.018915 | 0.017885 | 0.016945 | 0.053745 | 74.646 | 0.053745 | 600 | 599.97 | 599.98 | 599.98 | 599.98 | 0.0093581
600 | 40 | 80 | 1.1 | 0.14216 | 0.13471 | 0.12803 | 0.4049 | 562.36 | 0.44539 | 600 | 599.88 | 599.9 | 599.9 | 599.9 | 0.070501
600 | 40 | 80 | 1.2 | 0.27364 | 0.25846 | 0.24491 | 0.77702 | 1079.2 | 0.93242 | 600 | 599.9 | 599.92 | 599.92 | 599.92 | 0.13529
600 | 40 | 80 | 1.3 | 0.42089 | 0.39363 | 0.36985 | 1.1844 | 1644.9 | 1.5397 | 600.1 | 600 | 600.07 | 600.07 | 600.07 | 0.20622
600 | 40 | 80 | 1.4 | 0.59817 | 0.55112 | 0.51057 | 1.6599 | 2305.4 | 2.3238 | 600.47 | 600.01 | 600.37 | 600.38 | 600.36 | 0.28902
600 | 40 | 80 | 1.5 | 0.81749 | 0.73836 | 0.67012 | 2.226 | 3091.6 | 3.339 | 601.09 | 600.02 | 600.86 | 600.89 | 600.84 | 0.38758
600 | 40 | 80 | 1.6 | 1.0914 | 0.96139 | 0.84773 | 2.9005 | 4028.5 | 4.6408 | 602.04 | 600.04 | 601.59 | 601.64 | 601.53 | 0.50504
600 | 40 | 80 | 1.62 | 1.1528 | 1.0094 | 0.88372 | 3.0459 | 4230.5 | 4.9344 | 602.29 | 600.04 | 601.78 | 601.83 | 601.7 | 0.53036
600 | 40 | 80 | 1.64 | 1.2174 | 1.0595 | 0.92026 | 3.1971 | 4440.5 | 5.2433 | 602.54 | 600.05 | 601.97 | 602.03 | 601.89 | 0.55668
600 | 40 | 80 | 1.66 | 1.2847 | 1.1108 | 0.95661 | 3.3522 | 4655.8 | 5.5646 | 602.82 | 600.05 | 602.18 | 602.24 | 602.08 | 0.58368
600 | 40 | 80 | 1.68 | 1.3531 | 1.1616 | 0.99078 | 3.5055 | 4868.7 | 5.8892 | 603.12 | 600.06 | 602.41 | 602.47 | 602.28 | 0.61037
600 | 40 | 80 | 1.7 | 1.4257 | 1.2152 | 1.0256 | 3.6665 | 5092.4 | 6.2331 | 603.43 | 600.07 | 602.64 | 602.7 | 602.5 | 0.63842
600 | 40 | 140 | 1 | 0.019107 | 0.018351 | 0.017651 | 0.055108 | 76.539 | 0.055108 | 600 | 599.97 | 599.98 | 599.98 | 599.98 | 0.0054831
600 | 40 | 140 | 1.1 | 0.14363 | 0.13823 | 0.13337 | 0.41523 | 576.7 | 0.45675 | 600 | 599.87 | 599.9 | 599.89 | 599.9 | 0.041314
600 | 40 | 140 | 1.2 | 0.27686 | 0.26604 | 0.25634 | 0.79925 | 1110.1 | 0.9591 | 600 | 599.9 | 599.92 | 599.92 | 599.92 | 0.079523
600 | 40 | 140 | 1.3 | 0.42694 | 0.40768 | 0.39091 | 1.2255 | 1702.1 | 1.5932 | 600.1 | 600 | 600.07 | 600.07 | 600.07 | 0.12194
600 | 40 | 140 | 1.4 | 0.60908 | 0.57611 | 0.54794 | 1.7331 | 2407.1 | 2.4264 | 600.49 | 599.99 | 600.38 | 600.39 | 600.38 | 0.17244
600 | 40 | 140 | 1.5 | 0.83665 | 0.78197 | 0.73531 | 2.3539 | 3269.4 | 3.5309 | 601.14 | 599.99 | 600.9 | 600.93 | 600.89 | 0.23421
600 | 40 | 140 | 1.6 | 1.123 | 1.0345 | 0.95876 | 3.1162 | 4328.1 | 4.9859 | 602.18 | 599.97 | 601.69 | 601.76 | 601.66 | 0.31005
600 | 40 | 140 | 1.62 | 1.1897 | 1.0926 | 1.0094 | 3.2917 | 4571.8 | 5.3325 | 602.43 | 599.97 | 601.89 | 601.96 | 601.85 | 0.32751
600 | 40 | 140 | 1.64 | 1.257 | 1.1504 | 1.0589 | 3.4662 | 4814.2 | 5.6846 | 602.72 | 599.97 | 602.11 | 602.19 | 602.06 | 0.34488
600 | 40 | 140 | 1.66 | 1.3288 | 1.2119 | 1.1114 | 3.6521 | 5072.3 | 6.0624 | 603.03 | 599.96 | 602.34 | 602.43 | 602.29 | 0.36337
600 | 40 | 140 | 1.68 | 1.4038 | 1.2759 | 1.1654 | 3.8451 | 5340.4 | 6.4598 | 603.35 | 599.96 | 602.59 | 602.69 | 602.52 | 0.38258
600 | 40 | 140 | 1.7 | 1.4823 | 1.3423 | 1.2208 | 4.0453 | 5618.5 | 6.877 | 603.7 | 599.96 | 602.85 | 602.96 | 602.78 | 0.4025
600 | 40 | 200 | 1 | 0.019182 | 0.018538 | 0.017941 | 0.055661 | 77.307 | 0.055661 | 600 | 599.97 | 599.98 | 599.98 | 599.98 | 0.0038767
600 | 40 | 200 | 1.1 | 0.1442 | 0.13964 | 0.13556 | 0.4194 | 582.5 | 0.46134 | 600 | 599.87 | 599.9 | 599.89 | 599.9 | 0.02921
600 | 40 | 200 | 1.2 | 0.27808 | 0.26906 | 0.26102 | 0.80816 | 1122.4 | 0.9698 | 600 | 599.9 | 599.92 | 599.92 | 599.92 | 0.056287
600 | 40 | 200 | 1.3 | 0.42922 | 0.41329 | 0.39954 | 1.242 | 1725.1 | 1.6147 | 600.1 | 600 | 600.07 | 600.07 | 600.07 | 0.086506
600 | 40 | 200 | 1.4 | 0.61317 | 0.58613 | 0.56327 | 1.7626 | 2448 | 2.4676 | 600.49 | 599.99 | 600.38 | 600.4 | 600.38 | 0.12276
600 | 40 | 200 | 1.5 | 0.84382 | 0.79945 | 0.76201 | 2.4053 | 3340.7 | 3.6079 | 601.16 | 599.97 | 600.91 | 600.95 | 600.9 | 0.16752
600 | 40 | 200 | 1.6 | 1.1353 | 1.0644 | 1.0045 | 3.2043 | 4450.4 | 5.1268 | 602.22 | 599.94 | 601.72 | 601.8 | 601.71 | 0.22317
600 | 40 | 200 | 1.62 | 1.2035 | 1.126 | 1.0603 | 3.3898 | 4708 | 5.4915 | 602.49 | 599.94 | 601.92 | 602.01 | 601.9 | 0.23609
600 | 40 | 200 | 1.64 | 1.2723 | 1.1873 | 1.1155 | 3.5752 | 4965.5 | 5.8633 | 602.79 | 599.93 | 602.15 | 602.25 | 602.13 | 0.249
600 | 40 | 200 | 1.66 | 1.3459 | 1.253 | 1.1743 | 3.7732 | 5240.5 | 6.2635 | 603.1 | 599.92 | 602.39 | 602.5 | 602.36 | 0.26279
600 | 40 | 200 | 1.68 | 1.4229 | 1.3215 | 1.2353 | 3.9797 | 5527.4 | 6.6859 | 603.44 | 599.92 | 602.64 | 602.77 | 602.61 | 0.27718
600 | 40 | 200 | 1.7 | 1.5034 | 1.3929 | 1.2985 | 4.1949 | 5826.2 | 7.1313 | 603.81 | 599.91 | 602.92 | 603.05 | 602.88 | 0.29216
600 | 40 | 300 | 1 | 0.019246 | 0.01869 | 0.018174 | 0.05611 | 77.93 | 0.05611 | 600 | 599.97 | 599.98 | 599.98 | 599.98 | 0.0026053
600 | 40 | 300 | 1.1 | 0.14468 | 0.14078 | 0.13731 | 0.42277 | 587.18 | 0.46504 | 600.01 | 599.87 | 599.9 | 599.89 | 599.9 | 0.01963
600 | 40 | 300 | 1.2 | 0.27904 | 0.27144 | 0.26473 | 0.81521 | 1132.2 | 0.97825 | 600 | 599.9 | 599.92 | 599.92 | 599.92 | 0.037852
600 | 40 | 300 | 1.3 | 0.43098 | 0.41769 | 0.40637 | 1.255 | 1743.1 | 1.6315 | 600.1 | 600 | 600.07 | 600.07 | 600.07 | 0.058273
600 | 40 | 300 | 1.4 | 0.61628 | 0.59396 | 0.57543 | 1.7857 | 2480.1 | 2.4999 | 600.49 | 599.98 | 600.38 | 600.4 | 600.38 | 0.082912
600 | 40 | 300 | 1.5 | 0.8492 | 0.81311 | 0.78317 | 2.4455 | 3396.5 | 3.6682 | 601.17 | 599.94 | 600.91 | 600.95 | 600.91 | 0.11355
600 | 40 | 300 | 1.6 | 1.1446 | 1.0878 | 1.0406 | 3.273 | 4545.8 | 5.2368 | 602.25 | 599.89 | 601.73 | 601.82 | 601.73 | 0.15197
600 | 40 | 300 | 1.62 | 1.2138 | 1.1519 | 1.1005 | 3.4662 | 4814.2 | 5.6153 | 602.52 | 599.88 | 601.93 | 602.04 | 601.94 | 0.16094
600 | 40 | 300 | 1.64 | 1.2837 | 1.2162 | 1.16 | 3.66 | 5083.3 | 6.0023 | 602.82 | 599.86 | 602.16 | 602.28 | 602.17 | 0.16994
600 | 40 | 300 | 1.66 | 1.3585 | 1.285 | 1.2238 | 3.8673 | 5371.3 | 6.4197 | 603.15 | 599.85 | 602.4 | 602.53 | 602.41 | 0.17957
600 | 40 | 300 | 1.68 | 1.4369 | 1.357 | 1.2902 | 4.0842 | 5672.5 | 6.8614 | 603.49 | 599.83 | 602.67 | 602.81 | 602.67 | 0.18964
600 | 40 | 300 | 1.7 | 1.519 | 1.4323 | 1.3595 | 4.3108 | 5987.2 | 7.3283 | 603.87 | 599.81 | 602.95 | 603.11 | 602.95 | 0.20016
600 | 200 | 80 | 1 | 0.01891 | 0.01816 | 0.017469 | 0.054538 | 75.748 | 0.054538 | 600 | 599.97 | 599.98 | 599.98 | 599.98 | 0.0094962
600 | 200 | 80 | 1.1 | 0.14125 | 0.13554 | 0.1303 | 0.40708 | 565.39 | 0.44779 | 600.01 | 599.88 | 599.9 | 599.9 | 599.9 | 0.070881
600 | 200 | 80 | 1.2 | 0.27538 | 0.26336 | 0.25218 | 0.79091 | 1098.5 | 0.9491 | 600.01 | 599.9 | 599.92 | 599.92 | 599.92 | 0.13771
600 | 200 | 80 | 1.3 | 0.42932 | 0.40723 | 0.38636 | 1.2229 | 1698.5 | 1.5898 | 600.08 | 600 | 600.05 | 600.06 | 600.05 | 0.21293
600 | 200 | 80 | 1.4 | 0.60944 | 0.56986 | 0.53306 | 1.7124 | 2378.3 | 2.3973 | 600.46 | 599.97 | 600.35 | 600.37 | 600.35 | 0.29816
600 | 200 | 80 | 1.5 | 0.83177 | 0.76301 | 0.69839 | 2.2932 | 3185 | 3.4398 | 601.09 | 599.93 | 600.86 | 600.89 | 600.84 | 0.39929
600 | 200 | 80 | 1.6 | 1.1134 | 0.9968 | 0.8848 | 2.995 | 4159.7 | 4.792 | 602.05 | 599.87 | 601.6 | 601.65 | 601.55 | 0.52149
600 | 200 | 80 | 1.62 | 1.1713 | 1.0415 | 0.91732 | 3.1301 | 4347.4 | 5.0708 | 602.32 | 599.85 | 601.8 | 601.86 | 601.74 | 0.54502
600 | 200 | 80 | 1.64 | 1.2369 | 1.093 | 0.95458 | 3.2845 | 4561.8 | 5.3866 | 602.58 | 599.83 | 602 | 602.06 | 601.92 | 0.5719
600 | 200 | 80 | 1.66 | 1.3057 | 1.1463 | 0.99188 | 3.4439 | 4783.2 | 5.7169 | 602.86 | 599.81 | 602.21 | 602.28 | 602.12 | 0.59966
600 | 200 | 80 | 1.68 | 1.3743 | 1.1976 | 1.0255 | 3.5974 | 4996.5 | 6.0437 | 603.17 | 599.79 | 602.44 | 602.51 | 602.34 | 0.62639
600 | 200 | 80 | 1.7 | 1.4485 | 1.2529 | 1.0607 | 3.7621 | 5225.1 | 6.3955 | 603.48 | 599.77 | 602.68 | 602.76 | 602.55 | 0.65505
600 | 200 | 140 | 1 | 0.019103 | 0.018633 | 0.018198 | 0.055934 | 77.686 | 0.055934 | 600 | 599.97 | 599.98 | 599.98 | 599.98 | 0.0055652
600 | 200 | 140 | 1.1 | 0.1427 | 0.1391 | 0.13579 | 0.41759 | 579.99 | 0.45935 | 600.01 | 599.88 | 599.9 | 599.9 | 599.9 | 0.041549
600 | 200 | 140 | 1.2 | 0.27863 | 0.27113 | 0.26406 | 0.81382 | 1130.3 | 0.97658 | 600.01 | 599.9 | 599.92 | 599.92 | 599.92 | 0.080973
600 | 200 | 140 | 1.3 | 0.43555 | 0.4219 | 0.40863 | 1.2661 | 1758.5 | 1.6459 | 600.08 | 600 | 600.06 | 600.06 | 600.06 | 0.12597
600 | 200 | 140 | 1.4 | 0.62084 | 0.59621 | 0.57288 | 1.7899 | 2486 | 2.5059 | 600.47 | 599.97 | 600.37 | 600.38 | 600.37 | 0.17809
600 | 200 | 140 | 1.5 | 0.85173 | 0.80907 | 0.76823 | 2.429 | 3373.7 | 3.6436 | 601.14 | 599.92 | 600.89 | 600.93 | 600.89 | 0.24168
600 | 200 | 140 | 1.6 | 1.1483 | 1.0766 | 1.0066 | 3.2316 | 4488.3 | 5.1705 | 602.18 | 599.86 | 601.69 | 601.77 | 601.68 | 0.32153
600 | 200 | 140 | 1.62 | 1.2153 | 1.1357 | 1.0581 | 3.4091 | 4734.9 | 5.5228 | 602.45 | 599.84 | 601.9 | 601.98 | 601.88 | 0.3392
600 | 200 | 140 | 1.64 | 1.2861 | 1.1981 | 1.1121 | 3.5964 | 4994.9 | 5.898 | 602.74 | 599.82 | 602.11 | 602.21 | 602.09 | 0.35783
600 | 200 | 140 | 1.66 | 1.3541 | 1.2564 | 1.1614 | 3.7719 | 5238.7 | 6.2613 | 603.07 | 599.8 | 602.37 | 602.47 | 602.33 | 0.37529
600 | 200 | 140 | 1.68 | 1.4307 | 1.3228 | 1.2175 | 3.971 | 5515.3 | 6.6713 | 603.41 | 599.78 | 602.62 | 602.74 | 602.58 | 0.3951
600 | 200 | 140 | 1.7 | 1.5113 | 1.3923 | 1.2754 | 4.179 | 5804.2 | 7.1044 | 603.77 | 599.76 | 602.89 | 603.02 | 602.84 | 0.4158
600 | 200 | 200 | 1 | 0.019178 | 0.018824 | 0.018498 | 0.0565 | 78.472 | 0.0565 | 600 | 599.97 | 599.98 | 599.98 | 599.98 | 0.0039351
600 | 200 | 200 | 1.1 | 0.14327 | 0.14054 | 0.13805 | 0.42186 | 585.92 | 0.46405 | 600.01 | 599.88 | 599.9 | 599.9 | 599.9 | 0.029382
600 | 200 | 200 | 1.2 | 0.27987 | 0.27423 | 0.26892 | 0.82301 | 1143.1 | 0.98761 | 600.01 | 599.9 | 599.92 | 599.91 | 599.92 | 0.057321
600 | 200 | 200 | 1.3 | 0.43787 | 0.42774 | 0.41774 | 1.2834 | 1782.4 | 1.6684 | 600.09 | 600 | 600.06 | 600.06 | 600.06 | 0.089383
600 | 200 | 200 | 1.4 | 0.62506 | 0.60669 | 0.58918 | 1.8209 | 2529.1 | 2.5493 | 600.48 | 599.97 | 600.37 | 600.39 | 600.37 | 0.12682
600 | 200 | 200 | 1.5 | 0.85913 | 0.8275 | 0.79682 | 2.4835 | 3449.2 | 3.7252 | 601.16 | 599.92 | 600.9 | 600.95 | 600.91 | 0.17297
600 | 200 | 200 | 1.6 | 1.1613 | 1.1085 | 1.056 | 3.3258 | 4619.2 | 5.3213 | 602.23 | 599.86 | 601.72 | 601.81 | 601.72 | 0.23164
600 | 200 | 200 | 1.62 | 1.2298 | 1.1712 | 1.1131 | 3.5142 | 4880.8 | 5.6929 | 602.51 | 599.84 | 601.93 | 602.03 | 601.93 | 0.24475
600 | 200 | 200 | 1.64 | 1.3023 | 1.2377 | 1.1733 | 3.7133 | 5157.4 | 6.0899 | 602.8 | 599.82 | 602.15 | 602.27 | 602.15 | 0.25863
600 | 200 | 200 | 1.66 | 1.372 | 1.3001 | 1.2292 | 3.9013 | 5418.5 | 6.4761 | 603.15 | 599.8 | 602.42 | 602.54 | 602.41 | 0.27172
600 | 200 | 200 | 1.68 | 1.4507 | 1.3714 | 1.2929 | 4.1149 | 5715.2 | 6.9131 | 603.5 | 599.78 | 602.68 | 602.82 | 602.67 | 0.2866
600 | 200 | 200 | 1.7 | 1.5335 | 1.4462 | 1.3594 | 4.3391 | 6026.6 | 7.3765 | 603.88 | 599.75 | 602.96 | 603.11 | 602.95 | 0.30221
600 | 200 | 300 | 1 | 0.019242 | 0.018978 | 0.018739 | 0.056959 | 79.11 | 0.056959 | 600 | 599.97 | 599.98 | 599.98 | 599.98 | 0.0026447
600 | 200 | 300 | 1.1 | 0.14376 | 0.1417 | 0.13987 | 0.42533 | 590.73 | 0.46786 | 600.01 | 599.88 | 599.9 | 599.9 | 599.9 | 0.019749
600 | 200 | 300 | 1.2 | 0.28084 | 0.27668 | 0.27277 | 0.83029 | 1153.2 | 0.99634 | 600.01 | 599.9 | 599.92 | 599.92 | 599.92 | 0.038552
600 | 200 | 300 | 1.3 | 0.4396 | 0.43229 | 0.42495 | 1.2968 | 1801.2 | 1.6859 | 600.09 | 600 | 600.06 | 600.06 | 600.06 | 0.060215
600 | 200 | 300 | 1.4 | 0.62823 | 0.61487 | 0.60204 | 1.8451 | 2562.7 | 2.5832 | 600.48 | 599.97 | 600.37 | 600.39 | 600.37 | 0.085674
600 | 200 | 300 | 1.5 | 0.86463 | 0.84186 | 0.81941 | 2.5259 | 3508.2 | 3.7889 | 601.17 | 599.93 | 600.91 | 600.96 | 600.92 | 0.11728
600 | 200 | 300 | 1.6 | 1.1652 | 1.1272 | 1.0891 | 3.3814 | 4696.4 | 5.4103 | 602.28 | 599.86 | 601.75 | 601.85 | 601.77 | 0.15701
600 | 200 | 300 | 1.62 | 1.2396 | 1.1978 | 1.1555 | 3.5929 | 4990.1 | 5.8205 | 602.54 | 599.84 | 601.94 | 602.06 | 601.97 | 0.16683
600 | 200 | 300 | 1.64 | 1.3081 | 1.2617 | 1.215 | 3.7847 | 5256.5 | 6.2069 | 602.87 | 599.82 | 602.19 | 602.32 | 602.21 | 0.17573
600 | 200 | 300 | 1.66 | 1.3846 | 1.3335 | 1.2819 | 3.9999 | 5555.5 | 6.6399 | 603.21 | 599.8 | 602.44 | 602.58 | 602.46 | 0.18573
600 | 200 | 300 | 1.68 | 1.4653 | 1.409 | 1.352 | 4.2263 | 5869.8 | 7.1001 | 603.56 | 599.78 | 602.7 | 602.86 | 602.73 | 0.19623
600 | 200 | 300 | 1.7 | 1.5498 | 1.4881 | 1.425 | 4.4629 | 6198.5 | 7.5869 | 603.95 | 599.75 | 602.99 | 603.17 | 603.02 | 0.20722
600 | 300 | 80 | 1 | 0.018803 | 0.018087 | 0.017426 | 0.054316 | 75.439 | 0.054316 | 600 | 599.97 | 599.98 | 599.98 | 599.98 | 0.0094575
600 | 300 | 80 | 1.1 | 0.14123 | 0.13568 | 0.13059 | 0.4075 | 565.97 | 0.44825 | 600.01 | 599.88 | 599.9 | 599.9 | 599.9 | 0.070953
600 | 300 | 80 | 1.2 | 0.27542 | 0.26371 | 0.25279 | 0.79192 | 1099.9 | 0.95031 | 600.01 | 599.9 | 599.92 | 599.92 | 599.92 | 0.13789
600 | 300 | 80 | 1.3 | 0.42943 | 0.40786 | 0.38738 | 1.2247 | 1700.9 | 1.5921 | 600.08 | 599.99 | 600.05 | 600.06 | 600.05 | 0.21324
600 | 300 | 80 | 1.4 | 0.60973 | 0.57095 | 0.53473 | 1.7154 | 2382.5 | 2.4016 | 600.46 | 599.96 | 600.35 | 600.37 | 600.35 | 0.29869
600 | 300 | 80 | 1.5 | 0.83839 | 0.77115 | 0.70695 | 2.3165 | 3217.3 | 3.4747 | 601.06 | 599.91 | 600.84 | 600.87 | 600.82 | 0.40335
600 | 300 | 80 | 1.6 | 1.1146 | 0.9998 | 0.88859 | 3.003 | 4170.8 | 4.8048 | 602.04 | 599.83 | 601.59 | 601.65 | 601.55 | 0.52288
600 | 300 | 80 | 1.62 | 1.1724 | 1.0445 | 0.92111 | 3.138 | 4358.4 | 5.0836 | 602.31 | 599.81 | 601.8 | 601.86 | 601.74 | 0.54639
600 | 300 | 80 | 1.64 | 1.2381 | 1.0962 | 0.95856 | 3.2929 | 4573.4 | 5.4003 | 602.58 | 599.79 | 601.99 | 602.06 | 601.93 | 0.57335
600 | 300 | 80 | 1.66 | 1.307 | 1.1498 | 0.99602 | 3.4528 | 4795.5 | 5.7316 | 602.85 | 599.77 | 602.21 | 602.28 | 602.12 | 0.6012
600 | 300 | 80 | 1.68 | 1.3757 | 1.2013 | 1.0298 | 3.6069 | 5009.6 | 6.0596 | 603.16 | 599.75 | 602.44 | 602.52 | 602.34 | 0.62803
600 | 300 | 80 | 1.7 | 1.45 | 1.2569 | 1.0652 | 3.772 | 5238.9 | 6.4125 | 603.48 | 599.72 | 602.68 | 602.76 | 602.56 | 0.65678
600 | 300 | 140 | 1 | 0.018995 | 0.018558 | 0.018154 | 0.055707 | 77.37 | 0.055707 | 600 | 599.97 | 599.98 | 599.98 | 599.98 | 0.0055426
600 | 300 | 140 | 1.1 | 0.14268 | 0.13925 | 0.1361 | 0.41803 | 580.59 | 0.45983 | 600.01 | 599.88 | 599.9 | 599.9 | 599.9 | 0.041592
600 | 300 | 140 | 1.2 | 0.27868 | 0.2715 | 0.26471 | 0.81489 | 1131.8 | 0.97786 | 600.01 | 599.9 | 599.92 | 599.92 | 599.92 | 0.081079
600 | 300 | 140 | 1.3 | 0.43566 | 0.42257 | 0.40975 | 1.268 | 1761.1 | 1.6484 | 600.09 | 599.99 | 600.06 | 600.06 | 600.06 | 0.12616
600 | 300 | 140 | 1.4 | 0.62829 | 0.60472 | 0.58208 | 1.8151 | 2521 | 2.5411 | 600.44 | 599.96 | 600.34 | 600.36 | 600.34 | 0.1806
600 | 300 | 140 | 1.5 | 0.85924 | 0.81841 | 0.77839 | 2.456 | 3411.2 | 3.6841 | 601.11 | 599.91 | 600.87 | 600.91 | 600.87 | 0.24437
600 | 300 | 140 | 1.6 | 1.1496 | 1.0801 | 1.0114 | 3.2412 | 4501.6 | 5.1859 | 602.18 | 599.82 | 601.69 | 601.77 | 601.68 | 0.32249
600 | 300 | 140 | 1.62 | 1.2164 | 1.1392 | 1.0631 | 3.4187 | 4748.2 | 5.5383 | 602.45 | 599.8 | 601.89 | 601.98 | 601.88 | 0.34015
600 | 300 | 140 | 1.64 | 1.2874 | 1.2019 | 1.1173 | 3.6066 | 5009.1 | 5.9148 | 602.74 | 599.78 | 602.11 | 602.21 | 602.09 | 0.35884
600 | 300 | 140 | 1.66 | 1.3618 | 1.2672 | 1.1733 | 3.8023 | 5281 | 6.3119 | 603.05 | 599.76 | 602.34 | 602.45 | 602.32 | 0.37832
600 | 300 | 140 | 1.68 | 1.4397 | 1.3351 | 1.2309 | 4.0057 | 5563.4 | 6.7295 | 603.38 | 599.73 | 602.59 | 602.71 | 602.56 | 0.39855
600 | 300 | 140 | 1.7 | 1.521 | 1.4056 | 1.2899 | 4.2165 | 5856.3 | 7.1681 | 603.73 | 599.7 | 602.86 | 602.99 | 602.82 | 0.41953
600 | 300 | 200 | 1 | 0.01907 | 0.018748 | 0.018453 | 0.056271 | 78.154 | 0.056271 | 600 | 599.97 | 599.98 | 599.98 | 599.98 | 0.0039191
600 | 300 | 200 | 1.1 | 0.14325 | 0.14069 | 0.13837 | 0.4223 | 586.53 | 0.46453 | 600.01 | 599.88 | 599.9 | 599.9 | 599.9 | 0.029412
600 | 300 | 200 | 1.2 | 0.27991 | 0.2746 | 0.26959 | 0.8241 | 1144.6 | 0.98892 | 600.01 | 599.9 | 599.92 | 599.92 | 599.92 | 0.057397
600 | 300 | 200 | 1.3 | 0.43798 | 0.42842 | 0.41891 | 1.2853 | 1785.1 | 1.6709 | 600.09 | 599.99 | 600.06 | 600.06 | 600.06 | 0.089519
600 | 300 | 200 | 1.4 | 0.63257 | 0.61534 | 0.59858 | 1.8465 | 2564.6 | 2.5851 | 600.45 | 599.96 | 600.35 | 600.36 | 600.35 | 0.1286
600 | 300 | 200 | 1.5 | 0.86676 | 0.83705 | 0.80731 | 2.5111 | 3487.7 | 3.7667 | 601.13 | 599.91 | 600.88 | 600.93 | 600.89 | 0.17489
600 | 300 | 200 | 1.6 | 1.1626 | 1.1122 | 1.0613 | 3.336 | 4633.3 | 5.3376 | 602.23 | 599.82 | 601.72 | 601.81 | 601.72 | 0.23235
600 | 300 | 200 | 1.62 | 1.231 | 1.1749 | 1.1185 | 3.5244 | 4895 | 5.7096 | 602.51 | 599.8 | 601.93 | 602.03 | 601.93 | 0.24547
600 | 300 | 200 | 1.64 | 1.3036 | 1.2416 | 1.1791 | 3.7244 | 5172.7 | 6.1079 | 602.81 | 599.78 | 602.15 | 602.27 | 602.16 | 0.25939
600 | 300 | 200 | 1.66 | 1.3799 | 1.3115 | 1.2421 | 3.9335 | 5463.2 | 6.5296 | 603.13 | 599.75 | 602.39 | 602.52 | 602.4 | 0.27396
600 | 300 | 200 | 1.68 | 1.4599 | 1.3843 | 1.3074 | 4.1517 | 5766.2 | 6.9748 | 603.47 | 599.73 | 602.65 | 602.79 | 602.65 | 0.28915
600 | 300 | 200 | 1.7 | 1.5436 | 1.4603 | 1.3751 | 4.3791 | 6082 | 7.4444 | 603.84 | 599.7 | 602.93 | 603.09 | 602.93 | 0.30499
600 | 300 | 300 | 1 | 0.019134 | 0.018901 | 0.018693 | 0.056728 | 78.789 | 0.056728 | 600 | 599.97 | 599.98 | 599.98 | 599.98 | 0.002634
600 | 300 | 300 | 1.1 | 0.14374 | 0.14185 | 0.14019 | 0.42578 | 591.36 | 0.46835 | 600.01 | 599.88 | 599.9 | 599.9 | 599.9 | 0.01977
600 | 300 | 300 | 1.2 | 0.28088 | 0.27705 | 0.27346 | 0.83139 | 1154.7 | 0.99767 | 600.01 | 599.9 | 599.92 | 599.92 | 599.92 | 0.038603
600 | 300 | 300 | 1.3 | 0.43972 | 0.43298 | 0.42614 | 1.2988 | 1803.9 | 1.6885 | 600.09 | 599.99 | 600.06 | 600.06 | 600.06 | 0.060308
600 | 300 | 300 | 1.4 | 0.63574 | 0.62357 | 0.61156 | 1.8709 | 2598.4 | 2.6192 | 600.45 | 599.96 | 600.35 | 600.36 | 600.35 | 0.086869
600 | 300 | 300 | 1.5 | 0.87227 | 0.85152 | 0.83013 | 2.5539 | 3547.1 | 3.8309 | 601.14 | 599.91 | 600.88 | 600.93 | 600.9 | 0.11858
600 | 300 | 300 | 1.6 | 1.1721 | 1.1371 | 1.1005 | 3.4097 | 4735.6 | 5.4554 | 602.25 | 599.82 | 601.73 | 601.83 | 601.75 | 0.15832
600 | 300 | 300 | 1.62 | 1.2416 | 1.2027 | 1.1622 | 3.6065 | 5009.1 | 5.8426 | 602.54 | 599.8 | 601.94 | 602.06 | 601.97 | 0.16746
600 | 300 | 300 | 1.64 | 1.3156 | 1.2725 | 1.2276 | 3.8157 | 5299.6 | 6.2578 | 602.85 | 599.78 | 602.17 | 602.3 | 602.2 | 0.17717
600 | 300 | 300 | 1.66 | 1.3932 | 1.3458 | 1.2961 | 4.0351 | 5604.3 | 6.6982 | 603.18 | 599.75 | 602.41 | 602.56 | 602.45 | 0.18736
600 | 300 | 300 | 1.68 | 1.4747 | 1.4225 | 1.3674 | 4.2646 | 5923 | 7.1645 | 603.53 | 599.73 | 602.67 | 602.84 | 602.71 | 0.19801
600 | 300 | 300 | 1.7 | 1.5601 | 1.5027 | 1.4417 | 4.5045 | 6256.2 | 7.6576 | 603.92 | 599.7 | 602.96 | 603.14 | 603 | 0.20915
640 | 40 | 80 | 1 | 0.058973 | 0.053289 | 0.048438 | 0.1607 | 223.19 | 0.1607 | 640 | 639.92 | 639.94 | 639.94 | 639.94 | 0.027981
640 | 40 | 80 | 1.1 | 0.26648 | 0.24232 | 0.22164 | 0.73044 | 1014.5 | 0.80348 | 640 | 639.79 | 639.83 | 639.82 | 639.83 | 0.12718
640 | 40 | 80 | 1.2 | 0.48818 | 0.44166 | 0.40181 | 1.3317 | 1849.5 | 1.598 | 640 | 639.84 | 639.87 | 639.87 | 639.88 | 0.23187
640 | 40 | 80 | 1.3 | 0.73462 | 0.65532 | 0.58907 | 1.979 | 2748.6 | 2.5727 | 640.15 | 640 | 640.1 | 640.1 | 640.09 | 0.34458
640 | 40 | 80 | 1.4 | 1.0216 | 0.88923 | 0.77871 | 2.6895 | 3735.5 | 3.7654 | 640.71 | 640.01 | 640.54 | 640.55 | 640.52 | 0.4683
640 | 40 | 80 | 1.5 | 1.3701 | 1.1526 | 0.96765 | 3.4903 | 4847.7 | 5.2355 | 641.6 | 640.03 | 641.23 | 641.26 | 641.17 | 0.60773
640 | 40 | 80 | 1.6 | 1.7907 | 1.4356 | 1.1205 | 4.3469 | 6037.4 | 6.9551 | 642.91 | 640.06 | 642.22 | 642.24 | 642.04 | 0.75688
640 | 40 | 80 | 1.62 | 1.8851 | 1.4934 | 1.1414 | 4.52 | 6277.7 | 7.3223 | 643.23 | 640.07 | 642.45 | 642.47 | 642.24 | 0.78701
640 | 40 | 80 | 1.64 | 1.9823 | 1.5503 | 1.1564 | 4.689 | 6512.5 | 7.6899 | 643.57 | 640.07 | 642.69 | 642.71 | 642.44 | 0.81644
640 | 40 | 80 | 1.66 | 2.0827 | 1.606 | 1.1643 | 4.853 | 6740.3 | 8.056 | 643.92 | 640.08 | 642.95 | 642.95 | 642.65 | 0.84501
640 | 40 | 80 | 1.68 | 2.1862 | 1.6602 | 1.1636 | 5.01 | 6958.3 | 8.4167 | 644.29 | 640.09 | 643.21 | 643.2 | 642.85 | 0.87233
640 | 40 | 80 | 1.7 | 2.2928 | 1.7121 | 1.1522 | 5.157 | 7162.5 | 8.7669 | 644.68 | 640.09 | 643.48 | 643.45 | 643.06 | 0.89794
640 | 40 | 140 | 1 | 0.059997 | 0.055772 | 0.052092 | 0.16786 | 233.14 | 0.16786 | 640 | 639.92 | 639.94 | 639.94 | 639.94 | 0.016702
640 | 40 | 140 | 1.1 | 0.27135 | 0.25376 | 0.23857 | 0.76369 | 1060.7 | 0.84006 | 640 | 639.78 | 639.82 | 639.82 | 639.83 | 0.075985
640 | 40 | 140 | 1.2 | 0.49837 | 0.46502 | 0.43633 | 1.3997 | 1944 | 1.6797 | 640 | 639.83 | 639.87 | 639.86 | 639.87 | 0.13927
640 | 40 | 140 | 1.3 | 0.75314 | 0.69734 | 0.65077 | 2.1013 | 2918.4 | 2.7316 | 640.16 | 640 | 640.1 | 640.11 | 640.1 | 0.20907
640 | 40 | 140 | 1.4 | 1.0544 | 0.96244 | 0.88686 | 2.9037 | 4033 | 4.0652 | 640.75 | 639.99 | 640.57 | 640.59 | 640.57 | 0.28891
640 | 40 | 140 | 1.5 | 1.4272 | 1.2786 | 1.156 | 3.8617 | 5363.5 | 5.7925 | 641.73 | 639.98 | 641.34 | 641.38 | 641.3 | 0.38423
640 | 40 | 140 | 1.6 | 1.8889 | 1.652 | 1.4526 | 4.9936 | 6935.5 | 7.9897 | 643.23 | 639.97 | 642.48 | 642.56 | 642.38 | 0.49684
640 | 40 | 140 | 1.62 | 1.9919 | 1.7318 | 1.512 | 5.2357 | 7271.8 | 8.4818 | 643.61 | 639.96 | 642.76 | 642.85 | 642.65 | 0.52093
640 | 40 | 140 | 1.64 | 2.1013 | 1.8163 | 1.5736 | 5.4912 | 7626.7 | 9.0056 | 644.02 | 639.96 | 643.07 | 643.16 | 642.93 | 0.54636
640 | 40 | 140 | 1.66 | 2.2156 | 1.9031 | 1.635 | 5.7538 | 7991.3 | 9.5512 | 644.45 | 639.95 | 643.39 | 643.48 | 643.22 | 0.57248
640 | 40 | 140 | 1.68 | 2.3347 | 1.9922 | 1.6957 | 6.0226 | 8364.7 | 10.118 | 644.91 | 639.95 | 643.73 | 643.83 | 643.53 | 0.59923
640 | 40 | 140 | 1.7 | 2.4587 | 2.0833 | 1.7551 | 6.2971 | 8745.9 | 10.705 | 645.39 | 639.94 | 644.09 | 644.19 | 643.86 | 0.62654
640 | 40 | 200 | 1 | 0.060403 | 0.056787 | 0.053633 | 0.17082 | 237.25 | 0.17082 | 640 | 639.92 | 639.94 | 639.94 | 639.94 | 0.011897
640 | 40 | 200 | 1.1 | 0.27323 | 0.25841 | 0.24566 | 0.7773 | 1079.6 | 0.85503 | 640.01 | 639.78 | 639.82 | 639.82 | 639.82 | 0.054137
640 | 40 | 200 | 1.2 | 0.50222 | 0.47446 | 0.45072 | 1.4274 | 1982.5 | 1.7129 | 640 | 639.83 | 639.87 | 639.86 | 639.87 | 0.099415
640 | 40 | 200 | 1.3 | 0.76022 | 0.71447 | 0.67666 | 2.1513 | 2988 | 2.7967 | 640.16 | 640 | 640.1 | 640.11 | 640.1 | 0.14984
640 | 40 | 200 | 1.4 | 1.067 | 0.99217 | 0.93176 | 2.9909 | 4154 | 4.1872 | 640.76 | 639.98 | 640.59 | 640.61 | 640.58 | 0.20831
640 | 40 | 200 | 1.5 | 1.4488 | 1.3297 | 1.2333 | 4.0118 | 5571.9 | 6.0177 | 641.78 | 639.96 | 641.37 | 641.43 | 641.35 | 0.27941
640 | 40 | 200 | 1.6 | 1.9264 | 1.7394 | 1.5856 | 5.2514 | 7293.6 | 8.4022 | 643.35 | 639.93 | 642.57 | 642.67 | 642.51 | 0.36575
640 | 40 | 200 | 1.62 | 2.0336 | 1.8289 | 1.6602 | 5.5227 | 7670.5 | 8.9468 | 643.76 | 639.92 | 642.87 | 642.99 | 642.8 | 0.38465
640 | 40 | 200 | 1.64 | 2.1479 | 1.9244 | 1.7391 | 5.8113 | 8071.3 | 9.5306 | 644.19 | 639.91 | 643.19 | 643.32 | 643.11 | 0.40475
640 | 40 | 200 | 1.66 | 2.2675 | 2.0235 | 1.8199 | 6.111 | 8487.5 | 10.144 | 644.65 | 639.9 | 643.54 | 643.68 | 643.43 | 0.42562
640 | 40 | 200 | 1.68 | 2.3927 | 2.1263 | 1.9024 | 6.4214 | 8918.6 | 10.788 | 645.14 | 639.89 | 643.91 | 644.06 | 643.78 | 0.44724
640 | 40 | 200 | 1.7 | 2.5235 | 2.2328 | 1.9863 | 6.7427 | 9364.8 | 11.463 | 645.67 | 639.88 | 644.3 | 644.46 | 644.15 | 0.46961
640 | 40 | 300 | 1 | 0.060744 | 0.057614 | 0.054885 | 0.17324 | 240.62 | 0.17324 | 640 | 639.92 | 639.94 | 639.94 | 639.94 | 0.008044
640 | 40 | 300 | 1.1 | 0.27474 | 0.26212 | 0.25136 | 0.78821 | 1094.7 | 0.86703 | 640.01 | 639.78 | 639.82 | 639.81 | 639.82 | 0.036598
640 | 40 | 300 | 1.2 | 0.50519 | 0.4819 | 0.46221 | 1.4493 | 2012.9 | 1.7392 | 640.01 | 639.83 | 639.87 | 639.86 | 639.87 | 0.067294
640 | 40 | 300 | 1.3 | 0.76561 | 0.72791 | 0.69732 | 2.1908 | 3042.8 | 2.8481 | 640.16 | 639.99 | 640.1 | 640.11 | 640.11 | 0.10172
640 | 40 | 300 | 1.4 | 1.0764 | 1.0156 | 0.9676 | 3.0596 | 4249.5 | 4.2834 | 640.77 | 639.96 | 640.59 | 640.62 | 640.59 | 0.14206
640 | 40 | 300 | 1.5 | 1.4652 | 1.3699 | 1.2948 | 4.1299 | 5736 | 6.1948 | 641.81 | 639.92 | 641.39 | 641.46 | 641.39 | 0.19176
640 | 40 | 300 | 1.6 | 1.9544 | 1.8079 | 1.6906 | 5.453 | 7573.6 | 8.7248 | 643.44 | 639.84 | 642.62 | 642.75 | 642.6 | 0.25319
640 | 40 | 300 | 1.62 | 2.0649 | 1.9052 | 1.7771 | 5.7471 | 7982.1 | 9.3103 | 643.86 | 639.82 | 642.94 | 643.08 | 642.91 | 0.26685
640 | 40 | 300 | 1.64 | 2.1828 | 2.0092 | 1.8691 | 6.0611 | 8418.2 | 9.9402 | 644.31 | 639.8 | 643.27 | 643.43 | 643.24 | 0.28143
640 | 40 | 300 | 1.66 | 2.3065 | 2.1179 | 1.9647 | 6.3891 | 8873.7 | 10.606 | 644.79 | 639.78 | 643.63 | 643.81 | 643.59 | 0.29666
640 | 40 | 300 | 1.68 | 2.4362 | 2.2313 | 2.0637 | 6.7312 | 9348.9 | 11.308 | 645.31 | 639.76 | 644.02 | 644.21 | 643.96 | 0.31254
640 | 40 | 300 | 1.7 | 2.5689 | 2.3459 | 2.1625 | 7.0773 | 9829.6 | 12.031 | 645.89 | 639.73 | 644.44 | 644.66 | 644.37 | 0.32861
640 | 200 | 80 | 1 | 0.059306 | 0.055027 | 0.051303 | 0.16564 | 230.05 | 0.16564 | 640 | 639.92 | 639.94 | 639.94 | 639.94 | 0.02884
640 | 200 | 80 | 1.1 | 0.25909 | 0.23991 | 0.22289 | 0.72188 | 1002.6 | 0.79407 | 640.01 | 639.81 | 639.85 | 639.85 | 639.85 | 0.12569
640 | 200 | 80 | 1.2 | 0.49497 | 0.45685 | 0.42242 | 1.3742 | 1908.7 | 1.6491 | 640.01 | 639.83 | 639.87 | 639.86 | 639.87 | 0.23928
640 | 200 | 80 | 1.3 | 0.75802 | 0.69023 | 0.62843 | 2.0767 | 2884.3 | 2.6997 | 640.11 | 639.99 | 640.07 | 640.07 | 640.06 | 0.36159
640 | 200 | 80 | 1.4 | 1.0492 | 0.93143 | 0.82423 | 2.8049 | 3895.7 | 3.9268 | 640.68 | 639.96 | 640.52 | 640.54 | 640.51 | 0.48839
640 | 200 | 80 | 1.5 | 1.4064 | 1.2054 | 1.0176 | 3.6294 | 5040.8 | 5.4441 | 641.59 | 639.9 | 641.22 | 641.26 | 641.17 | 0.63195
640 | 200 | 80 | 1.6 | 1.846 | 1.5067 | 1.1741 | 4.5268 | 6287.2 | 7.2429 | 642.89 | 639.82 | 642.21 | 642.24 | 642.04 | 0.78821
640 | 200 | 80 | 1.62 | 1.9253 | 1.5474 | 1.1752 | 4.6479 | 6455.4 | 7.5295 | 643.27 | 639.8 | 642.48 | 642.51 | 642.28 | 0.80928
640 | 200 | 80 | 1.64 | 2.0194 | 1.5996 | 1.1809 | 4.7999 | 6666.5 | 7.8718 | 643.63 | 639.78 | 642.74 | 642.76 | 642.5 | 0.83575
640 | 200 | 80 | 1.66 | 2.1216 | 1.6554 | 1.1828 | 4.9599 | 6888.7 | 8.2334 | 643.99 | 639.76 | 643 | 643.01 | 642.7 | 0.86361
640 | 200 | 80 | 1.68 | 2.2273 | 1.7096 | 1.1747 | 5.1117 | 7099.6 | 8.5877 | 644.36 | 639.74 | 643.26 | 643.26 | 642.91 | 0.89004
640 | 200 | 80 | 1.7 | 2.3335 | 1.7584 | 1.1518 | 5.2437 | 7282.9 | 8.9143 | 644.76 | 639.72 | 643.54 | 643.52 | 643.12 | 0.91302
640 | 200 | 140 | 1 | 0.060365 | 0.057634 | 0.055227 | 0.17323 | 240.59 | 0.17323 | 640 | 639.92 | 639.94 | 639.93 | 639.94 | 0.017236
640 | 200 | 140 | 1.1 | 0.26365 | 0.25137 | 0.24035 | 0.75537 | 1049.1 | 0.83091 | 640.01 | 639.81 | 639.85 | 639.84 | 639.85 | 0.075157
640 | 200 | 140 | 1.2 | 0.50547 | 0.48134 | 0.45913 | 1.4459 | 2008.2 | 1.7351 | 640.01 | 639.83 | 639.86 | 639.86 | 639.86 | 0.14387
640 | 200 | 140 | 1.3 | 0.7781 | 0.73547 | 0.69579 | 2.2094 | 3068.6 | 2.8722 | 640.12 | 639.99 | 640.07 | 640.07 | 640.07 | 0.21983
640 | 200 | 140 | 1.4 | 1.0844 | 1.0102 | 0.94194 | 3.0365 | 4217.3 | 4.251 | 640.73 | 639.96 | 640.55 | 640.58 | 640.55 | 0.30212
640 | 200 | 140 | 1.5 | 1.4672 | 1.3414 | 1.2239 | 4.0325 | 5600.7 | 6.0487 | 641.73 | 639.89 | 641.33 | 641.39 | 641.31 | 0.40122
640 | 200 | 140 | 1.6 | 1.942 | 1.7319 | 1.5319 | 5.2058 | 7230.3 | 8.3293 | 643.26 | 639.8 | 642.5 | 642.59 | 642.42 | 0.51796
640 | 200 | 140 | 1.62 | 2.0471 | 1.8143 | 1.5918 | 5.4532 | 7573.9 | 8.8342 | 643.66 | 639.78 | 642.8 | 642.9 | 642.7 | 0.54258
640 | 200 | 140 | 1.64 | 2.1603 | 1.9027 | 1.6552 | 5.7182 | 7941.9 | 9.3778 | 644.07 | 639.75 | 643.1 | 643.21 | 642.99 | 0.56894
640 | 200 | 140 | 1.66 | 2.2788 | 1.9941 | 1.7185 | 5.9914 | 8321.4 | 9.9458 | 644.5 | 639.73 | 643.43 | 643.54 | 643.29 | 0.59613
640 | 200 | 140 | 1.68 | 2.4025 | 2.0877 | 1.7807 | 6.2709 | 8709.6 | 10.535 | 644.97 | 639.7 | 643.77 | 643.9 | 643.6 | 0.62394
640 | 200 | 140 | 1.7 | 2.5313 | 2.1833 | 1.8411 | 6.5557 | 9105.1 | 11.145 | 645.47 | 639.67 | 644.14 | 644.27 | 643.94 | 0.65227
640 | 200 | 200 | 1 | 0.06078 | 0.058701 | 0.056883 | 0.17636 | 244.95 | 0.17636 | 640 | 639.92 | 639.94 | 639.93 | 639.94 | 0.012283
640 | 200 | 200 | 1.1 | 0.26542 | 0.25605 | 0.24768 | 0.76915 | 1068.3 | 0.84607 | 640.01 | 639.8 | 639.84 | 639.84 | 639.84 | 0.05357
640 | 200 | 200 | 1.2 | 0.50945 | 0.49125 | 0.47444 | 1.4751 | 2048.8 | 1.7702 | 640.01 | 639.82 | 639.86 | 639.85 | 639.86 | 0.10274
640 | 200 | 200 | 1.3 | 0.78562 | 0.75369 | 0.72375 | 2.2631 | 3143.1 | 2.942 | 640.12 | 639.99 | 640.07 | 640.07 | 640.07 | 0.15762
640 | 200 | 200 | 1.4 | 1.0976 | 1.042 | 0.99069 | 3.1303 | 4347.6 | 4.3824 | 640.74 | 639.95 | 640.57 | 640.59 | 640.57 | 0.21802
640 | 200 | 200 | 1.5 | 1.4904 | 1.3967 | 1.3085 | 4.1956 | 5827.2 | 6.2934 | 641.78 | 639.89 | 641.37 | 641.43 | 641.36 | 0.29222
640 | 200 | 200 | 1.6 | 1.9821 | 1.8266 | 1.6779 | 5.4866 | 7620.3 | 8.7786 | 643.4 | 639.79 | 642.6 | 642.72 | 642.56 | 0.38213
640 | 200 | 200 | 1.62 | 2.0918 | 1.9197 | 1.7548 | 5.7663 | 8008.8 | 9.3415 | 643.82 | 639.77 | 642.91 | 643.04 | 642.86 | 0.40161
640 | 200 | 200 | 1.64 | 2.2102 | 2.0202 | 1.8374 | 6.0679 | 8427.7 | 9.9514 | 644.26 | 639.74 | 643.24 | 643.38 | 643.18 | 0.42262
640 | 200 | 200 | 1.66 | 2.3348 | 2.1251 | 1.9224 | 6.3823 | 8864.3 | 10.595 | 644.73 | 639.72 | 643.59 | 643.75 | 643.51 | 0.44451
640 | 200 | 200 | 1.68 | 2.4651 | 2.2339 | 2.009 | 6.7081 | 9316.8 | 11.27 | 645.23 | 639.69 | 643.96 | 644.14 | 643.87 | 0.46721
640 | 200 | 200 | 1.7 | 2.6015 | 2.3466 | 2.097 | 7.0451 | 9784.8 | 11.977 | 645.77 | 639.65 | 644.36 | 644.55 | 644.25 | 0.49068
640 | 200 | 300 | 1 | 0.061134 | 0.059571 | 0.058221 | 0.17893 | 248.51 | 0.17893 | 640 | 639.92 | 639.94 | 639.93 | 639.94 | 0.0083079
640 | 200 | 300 | 1.1 | 0.26689 | 0.25982 | 0.25362 | 0.78034 | 1083.8 | 0.85837 | 640.01 | 639.8 | 639.84 | 639.84 | 639.84 | 0.036232
640 | 200 | 300 | 1.2 | 0.51254 | 0.49908 | 0.48669 | 1.4983 | 2081 | 1.798 | 640.01 | 639.82 | 639.86 | 639.85 | 639.86 | 0.069569
640 | 200 | 300 | 1.3 | 0.79129 | 0.76795 | 0.746 | 2.3052 | 3201.7 | 2.9968 | 640.12 | 639.99 | 640.07 | 640.07 | 640.07 | 0.10704
640 | 200 | 300 | 1.4 | 1.1076 | 1.067 | 1.0293 | 3.2039 | 4449.9 | 4.4855 | 640.76 | 639.95 | 640.57 | 640.6 | 640.58 | 0.14877
640 | 200 | 300 | 1.5 | 1.5077 | 1.4399 | 1.3756 | 4.3231 | 6004.4 | 6.4847 | 641.82 | 639.89 | 641.39 | 641.46 | 641.4 | 0.20073
640 | 200 | 300 | 1.6 | 2.0121 | 1.9009 | 1.793 | 5.706 | 7925 | 9.1297 | 643.49 | 639.79 | 642.65 | 642.8 | 642.66 | 0.26494
640 | 200 | 300 | 1.62 | 2.1252 | 2.0023 | 1.8829 | 6.0104 | 8347.8 | 9.7369 | 643.93 | 639.77 | 642.98 | 643.14 | 642.98 | 0.27908
640 | 200 | 300 | 1.64 | 2.2476 | 2.1122 | 1.9801 | 6.3399 | 8805.4 | 10.397 | 644.39 | 639.74 | 643.32 | 643.5 | 643.32 | 0.29437
640 | 200 | 300 | 1.66 | 2.3765 | 2.2276 | 2.0815 | 6.6856 | 9285.5 | 11.098 | 644.89 | 639.71 | 643.68 | 643.89 | 643.68 | 0.31042
640 | 200 | 300 | 1.68 | 2.5119 | 2.3481 | 2.1864 | 7.0464 | 9786.6 | 11.838 | 645.42 | 639.68 | 644.08 | 644.3 | 644.06 | 0.32718
640 | 200 | 300 | 1.7 | 2.6438 | 2.4628 | 2.2844 | 7.391 | 10265 | 12.565 | 646.03 | 639.65 | 644.52 | 644.77 | 644.5 | 0.34318
640 | 300 | 80 | 1 | 0.059044 | 0.054889 | 0.051291 | 0.16522 | 229.48 | 0.16522 | 640.01 | 639.92 | 639.94 | 639.94 | 639.94 | 0.028769
640 | 300 | 80 | 1.1 | 0.25913 | 0.24047 | 0.22387 | 0.72346 | 1004.8 | 0.79581 | 640.01 | 639.81 | 639.85 | 639.85 | 639.85 | 0.12597
640 | 300 | 80 | 1.2 | 0.49526 | 0.45803 | 0.42426 | 1.3775 | 1913.3 | 1.6531 | 640.01 | 639.83 | 639.87 | 639.86 | 639.87 | 0.23986
640 | 300 | 80 | 1.3 | 0.75856 | 0.69206 | 0.63106 | 2.0817 | 2891.2 | 2.7062 | 640.11 | 639.99 | 640.07 | 640.07 | 640.06 | 0.36246
640 | 300 | 80 | 1.4 | 1.0589 | 0.94332 | 0.83698 | 2.8392 | 3943.3 | 3.9749 | 640.66 | 639.95 | 640.5 | 640.51 | 640.49 | 0.49436
640 | 300 | 80 | 1.5 | 1.4182 | 1.2201 | 1.0321 | 3.6703 | 5097.7 | 5.5055 | 641.56 | 639.88 | 641.2 | 641.23 | 641.15 | 0.63908
640 | 300 | 80 | 1.6 | 1.8491 | 1.5127 | 1.179 | 4.5409 | 6306.8 | 7.2654 | 642.89 | 639.78 | 642.2 | 642.24 | 642.05 | 0.79066
640 | 300 | 80 | 1.62 | 1.9281 | 1.5532 | 1.1796 | 4.6609 | 6473.5 | 7.5507 | 643.27 | 639.75 | 642.48 | 642.51 | 642.28 | 0.81156
640 | 300 | 80 | 1.64 | 2.0225 | 1.6057 | 1.1848 | 4.813 | 6684.7 | 7.8933 | 643.62 | 639.73 | 642.74 | 642.77 | 642.5 | 0.83803
640 | 300 | 80 | 1.66 | 2.1249 | 1.6617 | 1.1861 | 4.9727 | 6906.5 | 8.2547 | 643.98 | 639.7 | 642.99 | 643.01 | 642.71 | 0.86584
640 | 300 | 80 | 1.68 | 2.2309 | 1.716 | 1.177 | 5.1239 | 7116.6 | 8.6082 | 644.35 | 639.67 | 643.26 | 643.26 | 642.91 | 0.89217
640 | 300 | 80 | 1.7 | 2.3373 | 1.765 | 1.1529 | 5.2551 | 7298.8 | 8.9337 | 644.75 | 639.65 | 643.53 | 643.52 | 643.12 | 0.91501
640 | 300 | 140 | 1 | 0.060097 | 0.05749 | 0.055211 | 0.1728 | 240 | 0.1728 | 640.01 | 639.92 | 639.94 | 639.94 | 639.94 | 0.017193
640 | 300 | 140 | 1.1 | 0.26369 | 0.25197 | 0.24142 | 0.75707 | 1051.5 | 0.83278 | 640.02 | 639.81 | 639.85 | 639.84 | 639.85 | 0.075326
640 | 300 | 140 | 1.2 | 0.50577 | 0.4826 | 0.46116 | 1.4495 | 2013.3 | 1.7394 | 640.01 | 639.83 | 639.86 | 639.86 | 639.86 | 0.14422
640 | 300 | 140 | 1.3 | 0.7891 | 0.74806 | 0.70955 | 2.2467 | 3120.4 | 2.9207 | 640.09 | 639.99 | 640.04 | 640.05 | 640.04 | 0.22354
640 | 300 | 140 | 1.4 | 1.0962 | 1.0245 | 0.95785 | 3.0785 | 4275.7 | 4.3099 | 640.7 | 639.95 | 640.53 | 640.55 | 640.53 | 0.3063
640 | 300 | 140 | 1.5 | 1.4803 | 1.3583 | 1.2421 | 4.0806 | 5667.5 | 6.1209 | 641.7 | 639.87 | 641.31 | 641.36 | 641.29 | 0.40601
640 | 300 | 140 | 1.6 | 1.9564 | 1.7516 | 1.5524 | 5.2604 | 7306.1 | 8.4166 | 643.22 | 639.75 | 642.47 | 642.57 | 642.4 | 0.52339
640 | 300 | 140 | 1.62 | 2.0627 | 1.8353 | 1.6133 | 5.5114 | 7654.7 | 8.9285 | 643.62 | 639.72 | 642.77 | 642.87 | 642.68 | 0.54837
640 | 300 | 140 | 1.64 | 2.1768 | 1.925 | 1.6777 | 5.7795 | 8027.1 | 9.4784 | 644.03 | 639.69 | 643.07 | 643.18 | 642.97 | 0.57504
640 | 300 | 140 | 1.66 | 2.2966 | 2.0178 | 1.7421 | 6.0565 | 8411.8 | 10.054 | 644.46 | 639.66 | 643.39 | 643.52 | 643.26 | 0.6026
640 | 300 | 140 | 1.68 | 2.4088 | 2.0996 | 1.7933 | 6.3017 | 8752.3 | 10.587 | 644.97 | 639.62 | 643.77 | 643.9 | 643.61 | 0.627
640 | 300 | 140 | 1.7 | 2.5361 | 2.1938 | 1.852 | 6.5819 | 9141.5 | 11.189 | 645.47 | 639.59 | 644.14 | 644.28 | 643.95 | 0.65488
640 | 300 | 200 | 1 | 0.060508 | 0.058553 | 0.056868 | 0.17593 | 244.35 | 0.17593 | 640.01 | 639.92 | 639.94 | 639.93 | 639.94 | 0.012253
640 | 300 | 200 | 1.1 | 0.26546 | 0.25665 | 0.24879 | 0.77091 | 1070.7 | 0.848 | 640.02 | 639.8 | 639.84 | 639.84 | 639.84 | 0.053692
640 | 300 | 200 | 1.2 | 0.50975 | 0.49255 | 0.47656 | 1.4789 | 2054 | 1.7746 | 640.01 | 639.82 | 639.86 | 639.85 | 639.86 | 0.103
640 | 300 | 200 | 1.3 | 0.79678 | 0.7666 | 0.73793 | 2.3013 | 3196.3 | 2.9917 | 640.09 | 639.99 | 640.05 | 640.05 | 640.05 | 0.16028
640 | 300 | 200 | 1.4 | 1.1098 | 1.0567 | 1.0072 | 3.1738 | 4408 | 4.4433 | 640.71 | 639.95 | 640.54 | 640.57 | 640.54 | 0.22105
640 | 300 | 200 | 1.5 | 1.5039 | 1.4144 | 1.3282 | 4.2465 | 5897.9 | 6.3697 | 641.75 | 639.87 | 641.34 | 641.41 | 641.34 | 0.29576
640 | 300 | 200 | 1.6 | 1.9973 | 1.8477 | 1.701 | 5.546 | 7702.8 | 8.8736 | 643.36 | 639.75 | 642.57 | 642.69 | 642.54 | 0.38627
640 | 300 | 200 | 1.62 | 2.1248 | 1.9599 | 1.7958 | 5.8805 | 8167.4 | 9.5265 | 643.72 | 639.72 | 642.84 | 642.97 | 642.8 | 0.40957
640 | 300 | 200 | 1.64 | 2.2185 | 2.0347 | 1.8542 | 6.1074 | 8482.5 | 10.016 | 644.25 | 639.68 | 643.23 | 643.38 | 643.18 | 0.42537
640 | 300 | 200 | 1.66 | 2.3516 | 2.149 | 1.948 | 6.4486 | 8956.4 | 10.705 | 644.69 | 639.65 | 643.56 | 643.72 | 643.5 | 0.44913
640 | 300 | 200 | 1.68 | 2.4716 | 2.247 | 2.0245 | 6.7431 | 9365.4 | 11.328 | 645.23 | 639.61 | 643.96 | 644.14 | 643.88 | 0.46964
640 | 300 | 200 | 1.7 | 2.6066 | 2.3585 | 2.1113 | 7.0765 | 9828.4 | 12.03 | 645.78 | 639.57 | 644.36 | 644.56 | 644.27 | 0.49286
640 | 300 | 300 | 1 | 0.060861 | 0.059419 | 0.058208 | 0.17849 | 247.9 | 0.17849 | 640.01 | 639.92 | 639.94 | 639.93 | 639.94 | 0.0082875
640 | 300 | 300 | 1.1 | 0.26694 | 0.26044 | 0.25475 | 0.78213 | 1086.3 | 0.86035 | 640.02 | 639.8 | 639.84 | 639.84 | 639.84 | 0.036316
640 | 300 | 300 | 1.2 | 0.51285 | 0.5004 | 0.48888 | 1.5021 | 2086.3 | 1.8026 | 640.01 | 639.82 | 639.86 | 639.85 | 639.86 | 0.069747
640 | 300 | 300 | 1.3 | 0.80252 | 0.78112 | 0.76047 | 2.3441 | 3255.7 | 3.0473 | 640.09 | 639.99 | 640.05 | 640.05 | 640.05 | 0.10884
640 | 300 | 300 | 1.4 | 1.12 | 1.0819 | 1.0465 | 3.2484 | 4511.6 | 4.5477 | 640.73 | 639.95 | 640.55 | 640.57 | 640.55 | 0.15083
640 | 300 | 300 | 1.5 | 1.5214 | 1.4581 | 1.3963 | 4.3758 | 6077.5 | 6.5637 | 641.79 | 639.87 | 641.36 | 641.44 | 641.37 | 0.20318
640 | 300 | 300 | 1.6 | 2.0276 | 1.9231 | 1.8182 | 5.769 | 8012.4 | 9.2303 | 643.46 | 639.74 | 642.62 | 642.77 | 642.63 | 0.26786
640 | 300 | 300 | 1.62 | 2.1422 | 2.0265 | 1.9099 | 6.0787 | 8442.6 | 9.8475 | 643.89 | 639.71 | 642.94 | 643.11 | 642.96 | 0.28225
640 | 300 | 300 | 1.64 | 2.2658 | 2.1381 | 2.0089 | 6.4129 | 8906.8 | 10.517 | 644.35 | 639.68 | 643.28 | 643.47 | 643.29 | 0.29776
640 | 300 | 300 | 1.66 | 2.383 | 2.2412 | 2.0986 | 6.7228 | 9337.2 | 11.16 | 644.89 | 639.64 | 643.68 | 643.89 | 643.69 | 0.31215
640 | 300 | 300 | 1.68 | 2.5169 | 2.3604 | 2.2024 | 7.0797 | 9832.9 | 11.894 | 645.43 | 639.6 | 644.08 | 644.31 | 644.08 | 0.32872
640 | 300 | 300 | 1.7 | 2.6589 | 2.4866 | 2.3116 | 7.4571 | 10357 | 12.677 | 646.01 | 639.56 | 644.5 | 644.76 | 644.49 | 0.34625
660 | 200 | 180 | 1 | 0.098436 | 0.095123 | 0.091693 | 0.28525 | 396.18 | 0.28525 | 660.01 | 659.87 | 659.9 | 659.89 | 659.9 | 0.022075
660 | 200 | 180 | 1.1 | 0.35922 | 0.34152 | 0.32577 | 1.0265 | 1425.7 | 1.1292 | 660.02 | 659.74 | 659.79 | 659.78 | 659.79 | 0.079438
660 | 200 | 180 | 1.2 | 0.6725 | 0.63869 | 0.60771 | 1.9189 | 2665.2 | 2.3027 | 660.01 | 659.77 | 659.82 | 659.81 | 659.82 | 0.1485
660 | 200 | 180 | 1.3 | 1.0239 | 0.96546 | 0.91146 | 2.9008 | 4029 | 3.7711 | 660.14 | 659.99 | 660.08 | 660.08 | 660.08 | 0.22449
660 | 200 | 180 | 1.4 | 1.4265 | 1.3264 | 1.2348 | 3.9878 | 5538.5 | 5.5829 | 660.87 | 659.95 | 660.66 | 660.68 | 660.65 | 0.3086
660 | 200 | 180 | 1.5 | 1.9082 | 1.74 | 1.5838 | 5.232 | 7266.7 | 7.848 | 662.13 | 659.87 | 661.63 | 661.69 | 661.6 | 0.40489
660 | 200 | 180 | 1.6 | 2.5172 | 2.2387 | 1.9747 | 6.7306 | 9348 | 10.769 | 664.01 | 659.76 | 663.05 | 663.17 | 662.95 | 0.52086
660 | 200 | 180 | 1.62 | 2.6509 | 2.3426 | 2.049 | 7.0425 | 9781.2 | 11.409 | 664.5 | 659.73 | 663.41 | 663.54 | 663.29 | 0.54499
660 | 200 | 180 | 1.64 | 2.7958 | 2.4551 | 2.1288 | 7.3798 | 10250 | 12.103 | 665 | 659.71 | 663.78 | 663.92 | 663.64 | 0.57109
660 | 200 | 180 | 1.66 | 2.9481 | 2.5717 | 2.2087 | 7.7285 | 10734 | 12.829 | 665.54 | 659.68 | 664.18 | 664.32 | 664 | 0.59808
660 | 200 | 180 | 1.68 | 3.107 | 2.6913 | 2.2871 | 8.0854 | 11230 | 13.583 | 666.11 | 659.64 | 664.6 | 664.75 | 664.38 | 0.6257
660 | 200 | 180 | 1.7 | 3.2727 | 2.8134 | 2.3629 | 8.4491 | 11735 | 14.363 | 666.72 | 659.61 | 665.04 | 665.2 | 664.78 | 0.65384
660 | 100 | 180 | 1 | 0.09368 | 0.088761 | 0.084563 | 0.267 | 370.84 | 0.267 | 660 | 659.88 | 659.91 | 659.9 | 659.91 | 0.020662
660 | 100 | 180 | 1.1 | 0.35661 | 0.33619 | 0.31827 | 1.0111 | 1404.3 | 1.1122 | 660.01 | 659.74 | 659.8 | 659.79 | 659.8 | 0.078243
660 | 100 | 180 | 1.2 | 0.66712 | 0.62887 | 0.59476 | 1.8907 | 2626 | 2.2689 | 660 | 659.78 | 659.82 | 659.82 | 659.83 | 0.14632
660 | 100 | 180 | 1.3 | 1.0053 | 0.94009 | 0.88204 | 2.8274 | 3927 | 3.6757 | 660.18 | 660 | 660.11 | 660.11 | 660.11 | 0.21881
660 | 100 | 180 | 1.4 | 1.4011 | 1.2914 | 1.1954 | 3.8879 | 5399.9 | 5.4431 | 660.91 | 659.98 | 660.69 | 660.72 | 660.68 | 0.30087
660 | 100 | 180 | 1.5 | 1.8874 | 1.7071 | 1.5474 | 5.142 | 7141.6 | 7.713 | 662.14 | 659.95 | 661.64 | 661.7 | 661.6 | 0.39792
660 | 100 | 180 | 1.6 | 2.4835 | 2.1895 | 1.9245 | 6.5976 | 9163.3 | 10.556 | 664.03 | 659.91 | 663.06 | 663.18 | 662.96 | 0.51056
660 | 100 | 180 | 1.62 | 2.6226 | 2.2989 | 2.0052 | 6.9268 | 9620.5 | 11.221 | 664.49 | 659.9 | 663.41 | 663.53 | 663.28 | 0.53604
660 | 100 | 180 | 1.64 | 2.7668 | 2.4105 | 2.085 | 7.2622 | 10086 | 11.91 | 664.99 | 659.89 | 663.78 | 663.9 | 663.62 | 0.562
660 | 100 | 180 | 1.66 | 2.9099 | 2.517 | 2.1566 | 7.5835 | 10533 | 12.589 | 665.55 | 659.88 | 664.19 | 664.32 | 663.99 | 0.58686
660 | 100 | 180 | 1.68 | 3.0653 | 2.6326 | 2.2326 | 7.9304 | 11014 | 13.323 | 666.12 | 659.87 | 664.61 | 664.75 | 664.37 | 0.61371
660 | 100 | 180 | 1.7 | 3.2278 | 2.7513 | 2.307 | 8.2861 | 11508 | 14.086 | 666.73 | 659.86 | 665.05 | 665.2 | 664.77 | 0.64123
660 | 50 | 180 | 1 | 0.091675 | 0.085082 | 0.079461 | 0.25622 | 355.86 | 0.25622 | 660 | 659.89 | 659.91 | 659.91 | 659.91 | 0.019828
660 | 50 | 180 | 1.1 | 0.36274 | 0.33797 | 0.31688 | 1.0176 | 1413.3 | 1.1194 | 660 | 659.72 | 659.78 | 659.77 | 659.78 | 0.078748
660 | 50 | 180 | 1.2 | 0.66053 | 0.61425 | 0.5741 | 1.8489 | 2567.9 | 2.2187 | 660 | 659.79 | 659.83 | 659.83 | 659.84 | 0.14308
660 | 50 | 180 | 1.3 | 0.99164 | 0.91693 | 0.85483 | 2.7634 | 3838 | 3.5924 | 660.19 | 660 | 660.12 | 660.12 | 660.12 | 0.21385
660 | 50 | 180 | 1.4 | 1.3784 | 1.2565 | 1.1566 | 3.7916 | 5266.1 | 5.3082 | 660.92 | 659.99 | 660.7 | 660.73 | 660.69 | 0.29342
660 | 50 | 180 | 1.5 | 1.8571 | 1.6622 | 1.501 | 5.0204 | 6972.7 | 7.5305 | 662.14 | 659.97 | 661.64 | 661.7 | 661.6 | 0.38851
660 | 50 | 180 | 1.6 | 2.45 | 2.1408 | 1.8789 | 6.4697 | 8985.7 | 10.352 | 663.99 | 659.94 | 663.03 | 663.14 | 662.92 | 0.50067
660 | 50 | 180 | 1.62 | 2.5816 | 2.2422 | 1.9534 | 6.7772 | 9412.8 | 10.979 | 664.46 | 659.93 | 663.38 | 663.5 | 663.24 | 0.52447
660 | 50 | 180 | 1.64 | 2.7223 | 2.3504 | 2.0315 | 7.1042 | 9866.9 | 11.651 | 664.96 | 659.92 | 663.75 | 663.87 | 663.58 | 0.54976
660 | 50 | 180 | 1.66 | 2.8693 | 2.4618 | 2.1094 | 7.4405 | 10334 | 12.351 | 665.49 | 659.91 | 664.14 | 664.27 | 663.94 | 0.57579
660 | 50 | 180 | 1.68 | 3.0227 | 2.576 | 2.1861 | 7.7848 | 10812 | 13.078 | 666.05 | 659.91 | 664.56 | 664.69 | 664.31 | 0.60244
660 | 50 | 180 | 1.7 | 3.1779 | 2.6876 | 2.256 | 8.1215 | 11280 | 13.806 | 666.67 | 659.9 | 665.01 | 665.14 | 664.72 | 0.62849
680 | 40 | 80 | 1 | 0.12621 | 0.10481 | 0.088501 | 0.31952 | 443.77 | 0.31952 | 680 | 679.87 | 679.9 | 679.9 | 679.9 | 0.055634
680 | 40 | 80 | 1.1 | 0.45861 | 0.39074 | 0.33649 | 1.1858 | 1647 | 1.3044 | 679.99 | 679.68 | 679.75 | 679.74 | 679.76 | 0.20648
680 | 40 | 80 | 1.2 | 0.8228 | 0.70098 | 0.60235 | 2.1261 | 2953 | 2.5514 | 679.99 | 679.73 | 679.79 | 679.78 | 679.8 | 0.3702
680 | 40 | 80 | 1.3 | 1.1972 | 0.99436 | 0.8307 | 3.0222 | 4197.5 | 3.9289 | 680.21 | 680 | 680.12 | 680.12 | 680.12 | 0.52623
680 | 40 | 80 | 1.4 | 1.6304 | 1.2997 | 1.0257 | 3.9558 | 5494.2 | 5.5381 | 680.97 | 680.02 | 680.71 | 680.72 | 680.67 | 0.68878
680 | 40 | 80 | 1.5 | 2.1331 | 1.5944 | 1.123 | 4.8505 | 6736.8 | 7.2757 | 682.14 | 680.04 | 681.58 | 681.58 | 681.41 | 0.84456
680 | 40 | 80 | 1.6 | 2.7119 | 1.8264 | 0.97824 | 5.5166 | 7661.9 | 8.8265 | 683.7 | 680.07 | 682.68 | 682.58 | 682.21 | 0.96054
680 | 40 | 80 | 1.62 | 2.8372 | 1.8561 | 0.89847 | 5.5917 | 7766.3 | 9.0586 | 684.04 | 680.08 | 682.9 | 682.78 | 682.34 | 0.97362
680 | 40 | 80 | 1.64 | 2.9632 | 1.8774 | 0.80119 | 5.6418 | 7835.8 | 9.2525 | 684.41 | 680.09 | 683.14 | 682.97 | 682.46 | 0.98234
680 | 40 | 80 | 1.66 | 3.0911 | 1.8889 | 0.69049 | 5.6705 | 7875.7 | 9.413 | 684.79 | 680.09 | 683.37 | 683.15 | 682.56 | 0.98734
680 | 40 | 80 | 1.68 | 3.2208 | 1.889 | 0.57467 | 5.6845 | 7895.1 | 9.55 | 685.18 | 680.1 | 683.6 | 683.33 | 682.65 | 0.98978
680 | 40 | 80 | 1.7 | 3.3523 | 1.8759 | 0.46194 | 5.6901 | 7902.9 | 9.6732 | 685.58 | 680.11 | 683.83 | 683.49 | 682.73 | 0.99075
680 | 40 | 140 | 1 | 0.13036 | 0.1142 | 0.10133 | 0.34589 | 480.4 | 0.34589 | 680 | 679.86 | 679.89 | 679.89 | 679.89 | 0.034415
680 | 40 | 140 | 1.1 | 0.47277 | 0.42282 | 0.38223 | 1.2778 | 1774.8 | 1.4056 | 680 | 679.66 | 679.73 | 679.72 | 679.74 | 0.12714
680 | 40 | 140 | 1.2 | 0.85205 | 0.76514 | 0.69443 | 2.3116 | 3210.6 | 2.774 | 680 | 679.71 | 679.78 | 679.77 | 679.78 | 0.23
680 | 40 | 140 | 1.3 | 1.2492 | 1.1071 | 0.99328 | 3.3496 | 4652.2 | 4.3545 | 680.22 | 680 | 680.13 | 680.14 | 680.13 | 0.33328
680 | 40 | 140 | 1.4 | 1.7163 | 1.4887 | 1.3063 | 4.5113 | 6265.7 | 6.3159 | 681.07 | 679.99 | 680.8 | 680.83 | 680.78 | 0.44886
680 | 40 | 140 | 1.5 | 2.2823 | 1.9209 | 1.6241 | 5.8272 | 8093.4 | 8.7409 | 682.44 | 679.98 | 681.84 | 681.89 | 681.75 | 0.57979
680 | 40 | 140 | 1.6 | 2.971 | 2.3963 | 1.901 | 7.2683 | 10095 | 11.629 | 684.44 | 679.96 | 683.33 | 683.38 | 683.07 | 0.72317
680 | 40 | 140 | 1.62 | 3.1222 | 2.4902 | 1.9391 | 7.5515 | 10488 | 12.233 | 684.94 | 679.95 | 683.69 | 683.73 | 683.38 | 0.75135
680 | 40 | 140 | 1.64 | 3.2812 | 2.5868 | 1.9731 | 7.8411 | 10890 | 12.859 | 685.46 | 679.95 | 684.06 | 684.1 | 683.69 | 0.78016
680 | 40 | 140 | 1.66 | 3.4461 | 2.6825 | 1.9979 | 8.1265 | 11287 | 13.49 | 686.01 | 679.94 | 684.45 | 684.47 | 684 | 0.80856
680 | 40 | 140 | 1.68 | 3.6165 | 2.7764 | 2.011 | 8.4039 | 11672 | 14.119 | 686.59 | 679.94 | 684.85 | 684.86 | 684.32 | 0.83616
680 | 40 | 140 | 1.7 | 3.7923 | 2.8674 | 2.0098 | 8.6695 | 12041 | 14.738 | 687.19 | 679.93 | 685.27 | 685.25 | 684.65 | 0.86258
680 | 40 | 200 | 1 | 0.13216 | 0.11836 | 0.1072 | 0.35772 | 496.84 | 0.35772 | 680 | 679.86 | 679.89 | 679.88 | 679.89 | 0.024915
680 | 40 | 200 | 1.1 | 0.48114 | 0.43926 | 0.40521 | 1.3256 | 1841.1 | 1.4582 | 680.01 | 679.64 | 679.72 | 679.71 | 679.72 | 0.092326
680 | 40 | 200 | 1.2 | 0.8644 | 0.79291 | 0.7352 | 2.3925 | 3322.9 | 2.871 | 680.01 | 679.7 | 679.77 | 679.76 | 679.77 | 0.16663
680 | 40 | 200 | 1.3 | 1.2691 | 1.1537 | 1.0624 | 3.4853 | 4840.6 | 4.5308 | 680.23 | 680 | 680.14 | 680.14 | 680.13 | 0.24274
680 | 40 | 200 | 1.4 | 1.7505 | 1.5681 | 1.4248 | 4.7434 | 6588.1 | 6.6408 | 681.11 | 679.98 | 680.83 | 680.86 | 680.82 | 0.33037
680 | 40 | 200 | 1.5 | 2.3414 | 2.056 | 1.8283 | 6.2257 | 8646.8 | 9.3386 | 682.56 | 679.95 | 681.94 | 682.01 | 681.88 | 0.43361
680 | 40 | 200 | 1.6 | 3.0692 | 2.6234 | 2.2546 | 7.9471 | 11038 | 12.715 | 684.74 | 679.91 | 683.58 | 683.69 | 683.41 | 0.5535
680 | 40 | 200 | 1.62 | 3.2361 | 2.7487 | 2.3412 | 8.326 | 11564 | 13.488 | 685.28 | 679.9 | 683.97 | 684.09 | 683.77 | 0.57988
680 | 40 | 200 | 1.64 | 3.4093 | 2.8761 | 2.4257 | 8.7111 | 12099 | 14.286 | 685.86 | 679.89 | 684.39 | 684.52 | 684.15 | 0.60671
680 | 40 | 200 | 1.66 | 3.5848 | 3.0006 | 2.5023 | 9.0876 | 12622 | 15.085 | 686.5 | 679.87 | 684.85 | 684.98 | 684.56 | 0.63293
680 | 40 | 200 | 1.68 | 3.7717 | 3.1319 | 2.5797 | 9.4833 | 13171 | 15.932 | 687.16 | 679.86 | 685.33 | 685.46 | 684.98 | 0.66049
680 | 40 | 200 | 1.7 | 3.9667 | 3.2655 | 2.6525 | 9.8847 | 13729 | 16.804 | 687.85 | 679.85 | 685.83 | 685.96 | 685.42 | 0.68845
680 | 40 | 300 | 1 | 0.1339 | 0.12203 | 0.11232 | 0.36825 | 511.46 | 0.36825 | 680.01 | 679.85 | 679.88 | 679.88 | 679.89 | 0.017098
680 | 40 | 300 | 1.1 | 0.48552 | 0.45006 | 0.4215 | 1.3571 | 1884.8 | 1.4928 | 680.02 | 679.64 | 679.72 | 679.7 | 679.72 | 0.063012
680 | 40 | 300 | 1.2 | 0.87302 | 0.81401 | 0.76718 | 2.4542 | 3408.6 | 2.9451 | 680.01 | 679.7 | 679.76 | 679.75 | 679.76 | 0.11395
680 | 40 | 300 | 1.3 | 1.2835 | 1.1897 | 1.1173 | 3.5905 | 4986.8 | 4.6677 | 680.23 | 679.99 | 680.14 | 680.15 | 680.14 | 0.16671
680 | 40 | 300 | 1.4 | 1.7788 | 1.6334 | 1.5225 | 4.9347 | 6853.7 | 6.9085 | 681.13 | 679.95 | 680.85 | 680.89 | 680.84 | 0.22913
680 | 40 | 300 | 1.5 | 2.3865 | 2.1629 | 1.9909 | 6.5403 | 9083.7 | 9.8104 | 682.65 | 679.89 | 682 | 682.09 | 681.98 | 0.30368
680 | 40 | 300 | 1.6 | 3.147 | 2.806 | 2.5342 | 8.4872 | 11788 | 13.58 | 684.96 | 679.79 | 683.74 | 683.9 | 683.65 | 0.39408
680 | 40 | 300 | 1.62 | 3.3233 | 2.9526 | 2.6541 | 8.9301 | 12403 | 14.467 | 685.54 | 679.76 | 684.16 | 684.34 | 684.05 | 0.41464
680 | 40 | 300 | 1.64 | 3.502 | 3.0979 | 2.7701 | 9.37 | 13014 | 15.367 | 686.18 | 679.74 | 684.63 | 684.83 | 684.5 | 0.43507
680 | 40 | 300 | 1.66 | 3.6933 | 3.2534 | 2.8927 | 9.8395 | 13666 | 16.334 | 686.86 | 679.71 | 685.13 | 685.34 | 684.97 | 0.45687
680 | 40 | 300 | 1.68 | 3.894 | 3.4149 | 3.0177 | 10.327 | 14342 | 17.349 | 687.58 | 679.68 | 685.65 | 685.89 | 685.46 | 0.47948
680 | 40 | 300 | 1.7 | 4.0989 | 3.576 | 3.1381 | 10.813 | 15018 | 18.382 | 688.36 | 679.65 | 686.23 | 686.48 | 685.99 | 0.50207
730 | 40 | 140 | 1 | 0.30932 | 0.24679 | 0.20129 | 0.7574 | 1051.9 | 0.7574 | 730 | 729.7 | 729.77 | 729.77 | 729.79 | 0.075358
730 | 40 | 140 | 1.1 | 0.8666 | 0.71431 | 0.60019 | 2.1811 | 3029.3 | 2.3992 | 730 | 729.46 | 729.59 | 729.58 | 729.61 | 0.21701
730 | 40 | 140 | 1.2 | 1.5201 | 1.2702 | 1.0762 | 3.8666 | 5370.2 | 4.6399 | 730 | 729.51 | 729.63 | 729.61 | 729.64 | 0.38471
730 | 40 | 140 | 1.3 | 2.1691 | 1.777 | 1.4712 | 5.4173 | 7524.1 | 7.0425 | 730.29 | 730 | 730.14 | 730.14 | 730.13 | 0.53901
730 | 40 | 140 | 1.4 | 2.9071 | 2.2904 | 1.793 | 6.9905 | 9709.1 | 9.7868 | 731.5 | 729.99 | 731.06 | 731.08 | 731 | 0.69553
730 | 40 | 140 | 1.5 | 3.7614 | 2.7844 | 1.9456 | 8.4914 | 11794 | 12.737 | 733.35 | 729.97 | 732.42 | 732.41 | 732.14 | 0.84487
730 | 40 | 140 | 1.6 | 4.7457 | 3.1702 | 1.7126 | 9.6285 | 13373 | 15.406 | 735.81 | 729.95 | 734.1 | 733.95 | 733.33 | 0.95799
730 | 40 | 140 | 1.62 | 4.9592 | 3.2165 | 1.5868 | 9.7626 | 13559 | 15.815 | 736.36 | 729.95 | 734.46 | 734.26 | 733.54 | 0.97134
730 | 40 | 140 | 1.64 | 5.1794 | 3.2555 | 1.4447 | 9.8797 | 13722 | 16.203 | 736.93 | 729.95 | 734.81 | 734.55 | 733.72 | 0.98299
730 | 40 | 140 | 1.66 | 5.3964 | 3.273 | 1.2812 | 9.9506 | 13820 | 16.518 | 737.52 | 729.94 | 735.17 | 734.83 | 733.88 | 0.99005
730 | 40 | 140 | 1.68 | 5.6137 | 3.2709 | 1.1077 | 9.9923 | 13878 | 16.787 | 738.14 | 729.94 | 735.54 | 735.11 | 734.02 | 0.99419
730 | 40 | 140 | 1.7 | 5.8329 | 3.2471 | 0.93518 | 10.015 | 13910 | 17.026 | 738.8 | 729.94 | 735.91 | 735.38 | 734.15 | 0.99647
730 | 40 | 200 | 1 | 0.31579 | 0.2615 | 0.22107 | 0.79836 | 1108.8 | 0.79836 | 730.01 | 729.68 | 729.76 | 729.76 | 729.77 | 0.055604
730 | 40 | 200 | 1.1 | 0.884 | 0.75587 | 0.65966 | 2.2995 | 3193.8 | 2.5295 | 730.01 | 729.44 | 729.57 | 729.56 | 729.58 | 0.16016
730 | 40 | 200 | 1.2 | 1.5556 | 1.3515 | 1.1946 | 4.1017 | 5696.9 | 4.9221 | 730.01 | 729.49 | 729.61 | 729.59 | 729.62 | 0.28568
730 | 40 | 200 | 1.3 | 2.227 | 1.9124 | 1.6709 | 5.8103 | 8069.8 | 7.5534 | 730.31 | 730 | 730.16 | 730.16 | 730.15 | 0.40467
730 | 40 | 200 | 1.4 | 3.0081 | 2.5222 | 2.1419 | 7.6722 | 10656 | 10.741 | 731.62 | 729.97 | 731.16 | 731.19 | 731.12 | 0.53435
730 | 40 | 200 | 1.5 | 3.9381 | 3.1837 | 2.5646 | 9.6865 | 13453 | 14.53 | 733.66 | 729.94 | 732.68 | 732.74 | 732.51 | 0.67464
730 | 40 | 200 | 1.6 | 5.0517 | 3.8611 | 2.8183 | 11.731 | 16293 | 18.77 | 736.56 | 729.89 | 734.77 | 734.79 | 734.25 | 0.81704
730 | 40 | 200 | 1.62 | 5.2993 | 3.9889 | 2.8249 | 12.113 | 16824 | 19.623 | 737.25 | 729.88 | 735.25 | 735.25 | 734.62 | 0.84365
730 | 40 | 200 | 1.64 | 5.5529 | 4.1111 | 2.8126 | 12.477 | 17329 | 20.462 | 737.98 | 729.87 | 735.75 | 735.72 | 735 | 0.86896
730 | 40 | 200 | 1.66 | 5.8126 | 4.2257 | 2.776 | 12.814 | 17798 | 21.272 | 738.76 | 729.86 | 736.26 | 736.19 | 735.37 | 0.89248
730 | 40 | 200 | 1.68 | 6.0705 | 4.3229 | 2.7046 | 13.098 | 18192 | 22.005 | 739.58 | 729.85 | 736.8 | 736.67 | 735.74 | 0.91224
730 | 40 | 200 | 1.7 | 6.3478 | 4.4214 | 2.6136 | 13.383 | 18587 | 22.751 | 740.4 | 729.84 | 737.33 | 737.14 | 736.08 | 0.93208
730 | 40 | 300 | 1 | 0.32028 | 0.27301 | 0.23758 | 0.83087 | 1154 | 0.83087 | 730.01 | 729.68 | 729.76 | 729.75 | 729.76 | 0.038579
730 | 40 | 300 | 1.1 | 0.90144 | 0.79384 | 0.71389 | 2.4092 | 3346.1 | 2.6501 | 730.02 | 729.41 | 729.55 | 729.53 | 729.56 | 0.11186
730 | 40 | 300 | 1.2 | 1.5856 | 1.4203 | 1.2954 | 4.3013 | 5974 | 5.1615 | 730.02 | 729.47 | 729.59 | 729.57 | 729.6 | 0.19972
730 | 40 | 300 | 1.3 | 2.2751 | 2.0256 | 1.8393 | 6.1401 | 8527.8 | 7.9821 | 730.32 | 729.99 | 730.17 | 730.17 | 730.16 | 0.28509
730 | 40 | 300 | 1.4 | 3.0898 | 2.7126 | 2.4274 | 8.2298 | 11430 | 11.522 | 731.69 | 729.93 | 731.22 | 731.27 | 731.2 | 0.38213
730 | 40 | 300 | 1.5 | 4.0789 | 3.5062 | 3.0563 | 10.641 | 14780 | 15.962 | 733.89 | 729.85 | 732.88 | 732.98 | 732.78 | 0.4941
730 | 40 | 300 | 1.6 | 5.2921 | 4.4112 | 3.6772 | 13.38 | 18584 | 21.409 | 737.13 | 729.72 | 735.26 | 735.41 | 734.95 | 0.62128
730 | 40 | 300 | 1.62 | 5.5683 | 4.6053 | 3.7903 | 13.964 | 19394 | 22.621 | 737.93 | 729.69 | 735.83 | 735.99 | 735.46 | 0.64837
730 | 40 | 300 | 1.64 | 5.8482 | 4.7938 | 3.8897 | 14.532 | 20183 | 23.832 | 738.81 | 729.66 | 736.45 | 736.61 | 735.99 | 0.67473
730 | 40 | 300 | 1.66 | 6.1443 | 4.9897 | 3.986 | 15.12 | 21000 | 25.099 | 739.73 | 729.63 | 737.09 | 737.25 | 736.54 | 0.70205
730 | 40 | 300 | 1.68 | 6.445 | 5.1778 | 4.0634 | 15.686 | 21786 | 26.353 | 740.72 | 729.59 | 737.77 | 737.93 | 737.12 | 0.72833
730 | 40 | 300 | 1.7 | 6.7627 | 5.3713 | 4.1316 | 16.266 | 22591 | 27.652 | 741.74 | 729.55 | 738.48 | 738.62 | 737.7 | 0.75524
730 | 200 | 140 | 1 | 0.28267 | 0.23738 | 0.20247 | 0.72252 | 1003.5 | 0.72252 | 730.01 | 729.76 | 729.82 | 729.81 | 729.83 | 0.071889
730 | 200 | 140 | 1.1 | 0.83113 | 0.70973 | 0.60979 | 2.1506 | 2987 | 2.3657 | 730.02 | 729.58 | 729.68 | 729.67 | 729.69 | 0.21398
730 | 200 | 140 | 1.2 | 1.5267 | 1.311 | 1.1263 | 3.964 | 5505.5 | 4.7568 | 730.02 | 729.58 | 729.68 | 729.67 | 729.69 | 0.3944
730 | 200 | 140 | 1.3 | 2.3197 | 1.9653 | 1.6531 | 5.938 | 8247.3 | 7.7195 | 730.1 | 729.95 | 729.99 | 729.98 | 729.98 | 0.59082
730 | 200 | 140 | 1.4 | 3.0934 | 2.508 | 1.9791 | 7.5805 | 10528 | 10.613 | 731.32 | 729.93 | 730.91 | 730.92 | 730.85 | 0.75424
730 | 200 | 140 | 1.5 | 3.981 | 3.0105 | 2.0836 | 9.0751 | 12604 | 13.613 | 733.18 | 729.84 | 732.27 | 732.27 | 732 | 0.90294
730 | 200 | 140 | 1.6 | 4.9808 | 3.3557 | 1.7208 | 10.057 | 13969 | 16.092 | 735.66 | 729.72 | 733.98 | 733.82 | 733.18 | 1.0007
730 | 200 | 140 | 1.62 | 5.1942 | 3.3753 | 1.5402 | 10.11 | 14041 | 16.378 | 736.23 | 729.69 | 734.35 | 734.15 | 733.41 | 1.0059
730 | 200 | 140 | 1.64 | 5.4084 | 3.3862 | 1.3593 | 10.154 | 14103 | 16.652 | 736.82 | 729.66 | 734.72 | 734.45 | 733.6 | 1.0103
730 | 200 | 140 | 1.66 | 5.6258 | 3.3832 | 1.1742 | 10.183 | 14143 | 16.904 | 737.42 | 729.64 | 735.09 | 734.74 | 733.76 | 1.0132
730 | 200 | 140 | 1.68 | 5.8279 | 3.3465 | 0.9882 | 10.163 | 14115 | 17.073 | 738.07 | 729.61 | 735.48 | 735.03 | 733.91 | 1.0111
730 | 200 | 140 | 1.7 | 6.0438 | 3.2968 | 0.8149 | 10.155 | 14105 | 17.264 | 738.72 | 729.59 | 735.85 | 735.3 | 734.04 | 1.0104
730 | 200 | 200 | 1 | 0.28751 | 0.25229 | 0.22383 | 0.76363 | 1060.6 | 0.76363 | 730.01 | 729.75 | 729.81 | 729.8 | 729.82 | 0.053185
730 | 200 | 200 | 1.1 | 0.84654 | 0.752 | 0.67293 | 2.2715 | 3154.8 | 2.4986 | 730.02 | 729.56 | 729.66 | 729.65 | 729.67 | 0.1582
730 | 200 | 200 | 1.2 | 1.5629 | 1.3972 | 1.2535 | 4.2136 | 5852.3 | 5.0564 | 730.02 | 729.56 | 729.66 | 729.65 | 729.67 | 0.29347
730 | 200 | 200 | 1.3 | 2.3909 | 2.1236 | 1.886 | 6.4005 | 8889.5 | 8.3206 | 730.11 | 729.96 | 729.99 | 729.98 | 729.98 | 0.44578
730 | 200 | 200 | 1.4 | 3.1981 | 2.7588 | 2.3661 | 8.323 | 11560 | 11.652 | 731.45 | 729.93 | 731.02 | 731.05 | 730.98 | 0.57968
730 | 200 | 200 | 1.5 | 4.1702 | 3.4503 | 2.7818 | 10.402 | 14448 | 15.603 | 733.51 | 729.82 | 732.56 | 732.62 | 732.4 | 0.72449
730 | 200 | 200 | 1.6 | 5.3119 | 4.1241 | 2.9691 | 12.405 | 17229 | 19.848 | 736.48 | 729.67 | 734.69 | 734.72 | 734.18 | 0.86398
730 | 200 | 200 | 1.62 | 5.569 | 4.2449 | 2.9438 | 12.758 | 17719 | 20.668 | 737.16 | 729.63 | 735.18 | 735.19 | 734.56 | 0.88854
730 | 200 | 200 | 1.64 | 5.8315 | 4.3616 | 2.9056 | 13.099 | 18193 | 21.482 | 737.88 | 729.6 | 735.68 | 735.66 | 734.93 | 0.91229
730 | 200 | 200 | 1.66 | 6.1013 | 4.4699 | 2.8409 | 13.412 | 18628 | 22.264 | 738.65 | 729.56 | 736.19 | 736.12 | 735.29 | 0.93412
730 | 200 | 200 | 1.68 | 6.3777 | 4.5663 | 2.7441 | 13.688 | 19011 | 22.996 | 739.44 | 729.52 | 736.71 | 736.59 | 735.64 | 0.95334
730 | 200 | 200 | 1.7 | 6.6589 | 4.6482 | 2.6126 | 13.92 | 19333 | 23.663 | 740.27 | 729.49 | 737.24 | 737.05 | 735.97 | 0.96947
730 | 200 | 300 | 1 | 0.29103 | 0.26484 | 0.2427 | 0.79856 | 1109.1 | 0.79856 | 730.01 | 729.74 | 729.8 | 729.79 | 729.81 | 0.037079
730 | 200 | 300 | 1.1 | 0.85867 | 0.78656 | 0.72623 | 2.3715 | 3293.7 | 2.6086 | 730.02 | 729.55 | 729.65 | 729.63 | 729.65 | 0.11011
730 | 200 | 300 | 1.2 | 1.5837 | 1.453 | 1.3397 | 4.3764 | 6078.3 | 5.2516 | 730.02 | 729.57 | 729.67 | 729.66 | 729.68 | 0.2032
730 | 200 | 300 | 1.3 | 2.501 | 2.3048 | 2.127 | 6.9329 | 9629 | 9.0127 | 730.01 | 729.84 | 729.89 | 729.88 | 729.89 | 0.32191
730 | 200 | 300 | 1.4 | 3.2839 | 2.9648 | 2.6815 | 8.9302 | 12403 | 12.502 | 731.53 | 729.92 | 731.09 | 731.13 | 731.07 | 0.41465
730 | 200 | 300 | 1.5 | 4.3122 | 3.793 | 3.3212 | 11.426 | 15870 | 17.14 | 733.79 | 729.8 | 732.79 | 732.9 | 732.71 | 0.53055
730 | 200 | 300 | 1.6 | 5.5742 | 4.732 | 3.9366 | 14.243 | 19782 | 22.788 | 737.1 | 729.63 | 735.22 | 735.38 | 734.93 | 0.66132
730 | 200 | 300 | 1.62 | 5.8584 | 4.9252 | 4.0342 | 14.818 | 20580 | 24.005 | 737.91 | 729.59 | 735.81 | 735.98 | 735.46 | 0.68802
730 | 200 | 300 | 1.64 | 6.1581 | 5.1273 | 4.1335 | 15.419 | 21415 | 25.287 | 738.76 | 729.55 | 736.41 | 736.59 | 735.99 | 0.71593
730 | 200 | 300 | 1.66 | 6.4527 | 5.3127 | 4.2059 | 15.971 | 22182 | 26.512 | 739.72 | 729.5 | 737.09 | 737.27 | 736.57 | 0.74157
730 | 200 | 300 | 1.68 | 6.7714 | 5.5097 | 4.2738 | 16.555 | 22993 | 27.812 | 740.7 | 729.45 | 737.77 | 737.94 | 737.14 | 0.76867
730 | 200 | 300 | 1.7 | 7.1046 | 5.7073 | 4.3286 | 17.14 | 23806 | 29.139 | 741.72 | 729.4 | 738.47 | 738.63 | 737.71 | 0.79586
730 | 300 | 140 | 1 | 0.29389 | 0.25177 | 0.21893 | 0.76459 | 1061.9 | 0.76459 | 730.02 | 729.74 | 729.8 | 729.79 | 729.8 | 0.076074
730 | 300 | 140 | 1.1 | 0.82757 | 0.71136 | 0.61445 | 2.1534 | 2990.8 | 2.3687 | 730.03 | 729.59 | 729.68 | 729.67 | 729.69 | 0.21425
730 | 300 | 140 | 1.2 | 1.5279 | 1.318 | 1.136 | 3.9819 | 5530.4 | 4.7783 | 730.03 | 729.58 | 729.68 | 729.67 | 729.69 | 0.39618
730 | 300 | 140 | 1.3 | 2.3602 | 2.0107 | 1.6979 | 6.0688 | 8428.9 | 7.8895 | 730.04 | 729.88 | 729.93 | 729.92 | 729.92 | 0.60383
730 | 300 | 140 | 1.4 | 3.1459 | 2.5695 | 2.0388 | 7.7543 | 10770 | 10.856 | 731.22 | 729.92 | 730.83 | 730.84 | 730.77 | 0.77153
730 | 300 | 140 | 1.5 | 4.0381 | 3.0752 | 2.1318 | 9.245 | 12840 | 13.868 | 733.08 | 729.8 | 732.19 | 732.19 | 731.93 | 0.91985
730 | 300 | 140 | 1.6 | 5.0627 | 3.4352 | 1.7645 | 10.262 | 14253 | 16.42 | 735.5 | 729.65 | 733.86 | 733.71 | 733.08 | 1.0211
730 | 300 | 140 | 1.62 | 5.2361 | 3.4153 | 1.5483 | 10.2 | 14166 | 16.523 | 736.16 | 729.61 | 734.3 | 734.1 | 733.37 | 1.0148
730 | 300 | 140 | 1.64 | 5.4344 | 3.4077 | 1.3491 | 10.191 | 14154 | 16.714 | 736.78 | 729.58 | 734.7 | 734.43 | 733.58 | 1.014
730 | 300 | 140 | 1.66 | 5.6454 | 3.3949 | 1.1558 | 10.196 | 14161 | 16.925 | 737.4 | 729.54 | 735.08 | 734.73 | 733.75 | 1.0145
730 | 300 | 140 | 1.68 | 5.8448 | 3.3523 | 0.96694 | 10.164 | 14117 | 17.076 | 738.06 | 729.51 | 735.47 | 735.03 | 733.9 | 1.0113
730 | 300 | 140 | 1.7 | 6.0601 | 3.2981 | 0.79395 | 10.152 | 14100 | 17.259 | 738.71 | 729.48 | 735.85 | 735.3 | 734.04 | 1.0101
730 | 300 | 200 | 1 | 0.29335 | 0.2618 | 0.23566 | 0.79081 | 1098.3 | 0.79081 | 730.02 | 729.74 | 729.8 | 729.79 | 729.8 | 0.055078
730 | 300 | 200 | 1.1 | 0.83925 | 0.75007 | 0.67458 | 2.2639 | 3144.3 | 2.4903 | 730.03 | 729.58 | 729.67 | 729.66 | 729.68 | 0.15768
730 | 300 | 200 | 1.2 | 1.5615 | 1.4023 | 1.2623 | 4.2261 | 5869.6 | 5.0713 | 730.03 | 729.57 | 729.67 | 729.66 | 729.67 | 0.29434
730 | 300 | 200 | 1.3 | 2.432 | 2.1715 | 1.9349 | 6.5384 | 9081.2 | 8.5 | 730.04 | 729.88 | 729.93 | 729.92 | 729.92 | 0.45539
730 | 300 | 200 | 1.4 | 3.2492 | 2.8215 | 2.4311 | 8.5018 | 11808 | 11.903 | 731.35 | 729.91 | 730.94 | 730.97 | 730.91 | 0.59213
730 | 300 | 200 | 1.5 | 4.2269 | 3.5192 | 2.8452 | 10.591 | 14710 | 15.887 | 733.41 | 729.77 | 732.49 | 732.55 | 732.33 | 0.73766
730 | 300 | 200 | 1.6 | 5.3934 | 4.2178 | 3.0423 | 12.653 | 17574 | 20.246 | 736.33 | 729.59 | 734.58 | 734.61 | 734.09 | 0.88128
730 | 300 | 200 | 1.62 | 5.6599 | 4.3432 | 3.0124 | 13.015 | 18077 | 21.085 | 737.01 | 729.54 | 735.06 | 735.07 | 734.47 | 0.9065
730 | 300 | 200 | 1.64 | 5.9285 | 4.4621 | 2.9694 | 13.36 | 18556 | 21.91 | 737.71 | 729.5 | 735.55 | 735.54 | 734.83 | 0.93049
730 | 300 | 200 | 1.66 | 6.2033 | 4.5714 | 2.8994 | 13.674 | 18992 | 22.699 | 738.45 | 729.46 | 736.06 | 736 | 735.19 | 0.95237
730 | 300 | 200 | 1.68 | 6.484 | 4.6681 | 2.7959 | 13.948 | 19372 | 23.433 | 739.24 | 729.41 | 736.57 | 736.46 | 735.53 | 0.97145
730 | 300 | 200 | 1.7 | 6.7389 | 4.7235 | 2.6413 | 14.104 | 19588 | 23.976 | 740.12 | 729.36 | 737.14 | 736.96 | 735.89 | 0.98229
730 | 300 | 300 | 1 | 0.28924 | 0.26376 | 0.24304 | 0.79604 | 1105.6 | 0.79604 | 730.02 | 729.75 | 729.81 | 729.8 | 729.81 | 0.036962
730 | 300 | 300 | 1.1 | 0.84501 | 0.77792 | 0.72147 | 2.3444 | 3256.1 | 2.5788 | 730.03 | 729.58 | 729.68 | 729.66 | 729.68 | 0.10885
730 | 300 | 300 | 1.2 | 1.5818 | 1.4593 | 1.3518 | 4.3929 | 6101.3 | 5.2715 | 730.03 | 729.58 | 729.68 | 729.67 | 729.68 | 0.20397
730 | 300 | 300 | 1.3 | 2.5047 | 2.3166 | 2.1428 | 6.9642 | 9672.5 | 9.0534 | 730.01 | 729.85 | 729.9 | 729.89 | 729.89 | 0.32336
730 | 300 | 300 | 1.4 | 3.3272 | 3.021 | 2.7428 | 9.091 | 12626 | 12.727 | 731.46 | 729.91 | 731.03 | 731.07 | 731.02 | 0.42211
730 | 300 | 300 | 1.5 | 4.3659 | 3.8634 | 3.3931 | 11.622 | 16142 | 17.434 | 733.7 | 729.76 | 732.72 | 732.83 | 732.65 | 0.53965
730 | 300 | 300 | 1.6 | 5.658 | 4.8358 | 4.034 | 14.528 | 20178 | 23.245 | 736.96 | 729.54 | 735.11 | 735.28 | 734.84 | 0.67456
730 | 300 | 300 | 1.62 | 5.9483 | 5.0334 | 4.1311 | 15.113 | 20990 | 24.483 | 737.76 | 729.49 | 735.69 | 735.87 | 735.37 | 0.70172
730 | 300 | 300 | 1.64 | 6.2277 | 5.2138 | 4.2079 | 15.649 | 21735 | 25.665 | 738.66 | 729.43 | 736.34 | 736.53 | 735.94 | 0.72663
730 | 300 | 300 | 1.66 | 6.5351 | 5.4114 | 4.2874 | 16.234 | 22547 | 26.948 | 739.58 | 729.38 | 736.99 | 737.18 | 736.5 | 0.75377
730 | 300 | 300 | 1.68 | 6.8609 | 5.6149 | 4.3572 | 16.833 | 23379 | 28.279 | 740.55 | 729.32 | 737.66 | 737.85 | 737.06 | 0.78159
730 | 300 | 300 | 1.7 | 7.2007 | 5.8177 | 4.4106 | 17.429 | 24207 | 29.629 | 741.55 | 729.26 | 738.36 | 738.53 | 737.63 | 0.80926
750 | 40 | 80 | 1 | 0.32865 | 0.2095 | 0.14029 | 0.67844 | 942.27 | 0.67844 | 750 | 749.78 | 749.84 | 749.85 | 749.87 | 0.11813
750 | 40 | 80 | 1.1 | 0.99523 | 0.69638 | 0.49259 | 2.1842 | 3033.6 | 2.4026 | 749.99 | 749.47 | 749.61 | 749.61 | 749.65 | 0.38031
750 | 40 | 80 | 1.2 | 1.7146 | 1.208 | 0.83289 | 3.7555 | 5215.9 | 4.5066 | 749.99 | 749.53 | 749.65 | 749.64 | 749.67 | 0.6539
750 | 40 | 80 | 1.3 | 2.4025 | 1.5891 | 0.96709 | 4.9587 | 6887.1 | 6.4463 | 750.25 | 750 | 750.09 | 750.08 | 750.07 | 0.86341
750 | 40 | 80 | 1.4 | 3.108 | 1.7894 | 0.74618 | 5.6436 | 7838.3 | 7.901 | 751.31 | 750.03 | 750.84 | 750.79 | 750.65 | 0.98265
750 | 40 | 80 | 1.5 | 3.8375 | 1.6948 | 0.30412 | 5.8364 | 8106.1 | 8.7546 | 752.74 | 750.05 | 751.74 | 751.51 | 751.09 | 1.0162
750 | 40 | 80 | 1.6 | 4.5224 | 1.23 | 0.096851 | 5.8492 | 8123.9 | 9.3588 | 754.48 | 750.08 | 752.72 | 752.15 | 751.45 | 1.0185
750 | 40 | 80 | 1.62 | 4.6549 | 1.1038 | 0.068277 | 5.827 | 8093.1 | 9.4398 | 754.86 | 750.08 | 752.93 | 752.27 | 751.53 | 1.0146
750 | 40 | 80 | 1.64 | 4.7724 | 0.98704 | 0.055715 | 5.8152 | 8076.6 | 9.5369 | 755.27 | 750.09 | 753.13 | 752.39 | 751.6 | 1.0125
750 | 40 | 80 | 1.66 | 4.8728 | 0.87407 | 0.047716 | 5.7946 | 8048.1 | 9.6191 | 755.7 | 750.1 | 753.35 | 752.5 | 751.68 | 1.0089
750 | 40 | 80 | 1.68 | 4.9722 | 0.76878 | 0.042494 | 5.7834 | 8032.6 | 9.7162 | 756.14 | 750.1 | 753.56 | 752.6 | 751.75 | 1.007
750 | 40 | 80 | 1.7 | 5.0644 | 0.67221 | 0.039402 | 5.776 | 8022.2 | 9.8192 | 756.57 | 750.11 | 753.76 | 752.7 | 751.82 | 1.0057
750 | 40 | 140 | 1 | 0.34625 | 0.24896 | 0.18687 | 0.78208 | 1086.2 | 0.78208 | 750 | 749.77 | 749.83 | 749.83 | 749.84 | 0.077814
750 | 40 | 140 | 1.1 | 1.0699 | 0.84398 | 0.68074 | 2.5946 | 3603.7 | 2.8541 | 750 | 749.38 | 749.53 | 749.53 | 749.56 | 0.25816
750 | 40 | 140 | 1.2 | 1.8578 | 1.4923 | 1.2135 | 4.5636 | 6338.3 | 5.4763 | 750 | 749.44 | 749.57 | 749.56 | 749.59 | 0.45406
750 | 40 | 140 | 1.3 | 2.635 | 2.0684 | 1.6291 | 6.3325 | 8795.2 | 8.2323 | 750.31 | 750 | 750.13 | 750.13 | 750.12 | 0.63006
750 | 40 | 140 | 1.4 | 3.4959 | 2.607 | 1.8814 | 7.9843 | 11089 | 11.178 | 751.66 | 749.99 | 751.14 | 751.15 | 751.04 | 0.79441
750 | 40 | 140 | 1.5 | 4.4625 | 3.0469 | 1.8104 | 9.3198 | 12944 | 13.98 | 753.68 | 749.97 | 752.57 | 752.51 | 752.14 | 0.92729
750 | 40 | 140 | 1.6 | 5.5388 | 3.2496 | 1.2093 | 9.9978 | 13886 | 15.996 | 756.2 | 749.96 | 754.21 | 753.9 | 753.08 | 0.99473
750 | 40 | 140 | 1.62 | 5.7724 | 3.2363 | 1.0268 | 10.035 | 13938 | 16.257 | 756.76 | 749.95 | 754.55 | 754.16 | 753.23 | 0.99849
750 | 40 | 140 | 1.64 | 5.9956 | 3.2017 | 0.86019 | 10.057 | 13969 | 16.494 | 757.35 | 749.95 | 754.89 | 754.42 | 753.36 | 1.0007
750 | 40 | 140 | 1.66 | 6.2196 | 3.1428 | 0.70634 | 10.069 | 13984 | 16.714 | 757.95 | 749.95 | 755.24 | 754.66 | 753.47 | 1.0018
750 | 40 | 140 | 1.68 | 6.4526 | 3.0665 | 0.57199 | 10.091 | 14015 | 16.953 | 758.57 | 749.94 | 755.58 | 754.89 | 753.58 | 1.004
750 | 40 | 140 | 1.7 | 6.6766 | 2.9627 | 0.45844 | 10.098 | 14025 | 17.166 | 759.23 | 749.94 | 755.93 | 755.12 | 753.68 | 1.0047
750 | 40 | 200 | 1 | 0.41765 | 0.33163 | 0.27066 | 1.0199 | 1416.6 | 1.0199 | 750.01 | 749.61 | 749.71 | 749.7 | 749.73 | 0.071036
750 | 40 | 200 | 1.1 | 1.0999 | 0.9098 | 0.77135 | 2.781 | 3862.5 | 3.0591 | 750.01 | 749.34 | 749.5 | 749.49 | 749.52 | 0.19369
750 | 40 | 200 | 1.2 | 1.9135 | 1.6158 | 1.3909 | 4.9202 | 6833.6 | 5.9042 | 750.01 | 749.4 | 749.54 | 749.53 | 749.56 | 0.34268
750 | 40 | 200 | 1.3 | 2.7308 | 2.2792 | 1.9345 | 6.9446 | 9645.3 | 9.028 | 750.32 | 750 | 750.15 | 750.15 | 750.14 | 0.48368
750 | 40 | 200 | 1.4 | 3.6469 | 2.9504 | 2.4008 | 8.998 | 12497 | 12.597 | 751.82 | 749.97 | 751.28 | 751.31 | 751.22 | 0.62669
750 | 40 | 200 | 1.5 | 4.712 | 3.6255 | 2.7183 | 11.056 | 15355 | 16.584 | 754.14 | 749.94 | 752.98 | 753.01 | 752.7 | 0.77001
750 | 40 | 200 | 1.6 | 5.9943 | 4.2727 | 2.728 | 12.995 | 18049 | 20.792 | 757.21 | 749.89 | 755.12 | 755.04 | 754.33 | 0.90507
750 | 40 | 200 | 1.62 | 6.2703 | 4.3699 | 2.6443 | 13.284 | 18451 | 21.521 | 757.93 | 749.88 | 755.6 | 755.47 | 754.67 | 0.92523
750 | 40 | 200 | 1.64 | 6.557 | 4.4629 | 2.541 | 13.561 | 18835 | 22.24 | 758.67 | 749.87 | 756.08 | 755.89 | 754.97 | 0.94448
750 | 40 | 200 | 1.66 | 6.8425 | 4.5345 | 2.4018 | 13.779 | 19137 | 22.873 | 759.45 | 749.86 | 756.57 | 756.31 | 755.26 | 0.95966
750 | 40 | 200 | 1.68 | 7.1295 | 4.5868 | 2.2309 | 13.947 | 19371 | 23.431 | 760.27 | 749.85 | 757.08 | 756.73 | 755.53 | 0.97138
750 | 40 | 200 | 1.7 | 7.4193 | 4.6176 | 2.0356 | 14.072 | 19545 | 23.923 | 761.12 | 749.84 | 757.59 | 757.13 | 755.77 | 0.98011
750 | 40 | 300 | 1 | 0.42877 | 0.35398 | 0.30018 | 1.0829 | 1504.1 | 1.0829 | 750.02 | 749.59 | 749.69 | 749.68 | 749.71 | 0.050282
750 | 40 | 300 | 1.1 | 1.1257 | 0.96659 | 0.85175 | 2.944 | 4089 | 3.2384 | 750.03 | 749.31 | 749.47 | 749.46 | 749.49 | 0.1367
750 | 40 | 300 | 1.2 | 1.9587 | 1.719 | 1.5413 | 5.2189 | 7248.5 | 6.2627 | 750.02 | 749.37 | 749.52 | 749.5 | 749.53 | 0.24232
750 | 40 | 300 | 1.3 | 3.051 | 2.7151 | 2.4508 | 8.2169 | 11412 | 10.682 | 750.01 | 749.63 | 749.74 | 749.72 | 749.73 | 0.38153
750 | 40 | 300 | 1.4 | 3.7679 | 3.2329 | 2.8256 | 9.8265 | 13648 | 13.757 | 751.94 | 749.93 | 751.38 | 751.43 | 751.34 | 0.45626
750 | 40 | 300 | 1.5 | 4.9346 | 4.1201 | 3.4704 | 12.525 | 17396 | 18.788 | 754.43 | 749.83 | 753.24 | 753.34 | 753.08 | 0.58156
750 | 40 | 300 | 1.6 | 6.359 | 5.1 | 4.0234 | 15.482 | 21503 | 24.772 | 758.02 | 749.7 | 755.83 | 755.94 | 755.35 | 0.71887
750 | 40 | 300 | 1.62 | 6.675 | 5.294 | 4.0951 | 16.064 | 22311 | 26.024 | 758.89 | 749.67 | 756.44 | 756.55 | 755.87 | 0.74589
750 | 40 | 300 | 1.64 | 7.0034 | 5.4887 | 4.1552 | 16.647 | 23121 | 27.302 | 759.82 | 749.64 | 757.09 | 757.18 | 756.39 | 0.77296
750 | 40 | 300 | 1.66 | 7.3431 | 5.6792 | 4.1961 | 17.218 | 23914 | 28.583 | 760.81 | 749.6 | 757.75 | 757.82 | 756.92 | 0.79948
750 | 40 | 300 | 1.68 | 7.6831 | 5.8529 | 4.205 | 17.741 | 24640 | 29.805 | 761.87 | 749.57 | 758.47 | 758.5 | 757.47 | 0.82375
750 | 40 | 300 | 1.7 | 8.0393 | 6.0246 | 4.1912 | 18.255 | 25354 | 31.034 | 762.96 | 749.53 | 759.19 | 759.18 | 758.01 | 0.84761
750 | 200 | 140 | 1 | 0.36352 | 0.28973 | 0.23494 | 0.88819 | 1233.6 | 0.88819 | 750.01 | 749.74 | 749.8 | 749.8 | 749.82 | 0.088372
750 | 200 | 140 | 1.1 | 1.0189 | 0.83287 | 0.68418 | 2.5359 | 3522.1 | 2.7895 | 750.02 | 749.55 | 749.66 | 749.66 | 749.68 | 0.25232
750 | 200 | 140 | 1.2 | 1.8637 | 1.5366 | 1.2626 | 4.6629 | 6476.3 | 5.5955 | 750.02 | 749.54 | 749.65 | 749.64 | 749.66 | 0.46395
750 | 200 | 140 | 1.3 | 2.859 | 2.3256 | 1.8613 | 7.0459 | 9785.9 | 9.1596 | 750.04 | 749.84 | 749.9 | 749.89 | 749.89 | 0.70104
750 | 200 | 140 | 1.4 | 3.738 | 2.8682 | 2.0777 | 8.684 | 12061 | 12.158 | 751.41 | 749.93 | 750.93 | 750.93 | 750.84 | 0.86403
750 | 200 | 140 | 1.5 | 4.7433 | 3.299 | 1.9107 | 9.953 | 13824 | 14.93 | 753.43 | 749.83 | 752.36 | 752.29 | 751.94 | 0.99029
750 | 200 | 140 | 1.6 | 5.8617 | 3.447 | 1.1925 | 10.501 | 14585 | 16.802 | 755.93 | 749.72 | 753.97 | 753.64 | 752.82 | 1.0448
750 | 200 | 140 | 1.62 | 6.0668 | 3.3722 | 0.96053 | 10.4 | 14444 | 16.847 | 756.55 | 749.7 | 754.37 | 753.97 | 753.03 | 1.0347
750 | 200 | 140 | 1.64 | 6.2794 | 3.2928 | 0.77535 | 10.348 | 14372 | 16.97 | 757.17 | 749.67 | 754.75 | 754.26 | 753.18 | 1.0295
750 | 200 | 140 | 1.66 | 6.497 | 3.2003 | 0.62194 | 10.319 | 14332 | 17.13 | 757.79 | 749.65 | 755.11 | 754.52 | 753.32 | 1.0267
750 | 200 | 140 | 1.68 | 6.7189 | 3.0868 | 0.49635 | 10.302 | 14308 | 17.307 | 758.43 | 749.62 | 755.47 | 754.76 | 753.43 | 1.025
750 | 200 | 140 | 1.7 | 6.9408 | 2.9534 | 0.39597 | 10.29 | 14292 | 17.493 | 759.09 | 749.6 | 755.82 | 754.99 | 753.54 | 1.0238
750 | 200 | 200 | 1 | 0.37065 | 0.31135 | 0.26613 | 0.94813 | 1316.9 | 0.94813 | 750.01 | 749.72 | 749.79 | 749.79 | 749.8 | 0.066035
750 | 200 | 200 | 1.1 | 1.0412 | 0.89512 | 0.77581 | 2.7121 | 3766.8 | 2.9833 | 750.02 | 749.53 | 749.64 | 749.63 | 749.66 | 0.18889
750 | 200 | 200 | 1.2 | 1.9175 | 1.6653 | 1.451 | 5.0338 | 6991.4 | 6.0406 | 750.02 | 749.51 | 749.63 | 749.61 | 749.64 | 0.35059
750 | 200 | 200 | 1.3 | 2.9904 | 2.5865 | 2.2301 | 7.8071 | 10843 | 10.149 | 750.01 | 749.79 | 749.86 | 749.85 | 749.85 | 0.54374
750 | 200 | 200 | 1.4 | 3.9114 | 3.259 | 2.6767 | 9.8471 | 13677 | 13.786 | 751.56 | 749.92 | 751.06 | 751.08 | 751.01 | 0.68583
750 | 200 | 200 | 1.5 | 5.0265 | 3.9591 | 2.9591 | 11.945 | 16590 | 17.917 | 753.89 | 749.81 | 752.77 | 752.8 | 752.51 | 0.83192
750 | 200 | 200 | 1.6 | 6.3338 | 4.57 | 2.8391 | 13.743 | 19087 | 21.989 | 757.01 | 749.66 | 754.95 | 754.86 | 754.16 | 0.95715
750 | 200 | 200 | 1.62 | 6.6355 | 4.659 | 2.7067 | 14.001 | 19446 | 22.682 | 757.69 | 749.62 | 755.42 | 755.29 | 754.48 | 0.97514
750 | 200 | 200 | 1.64 | 6.9288 | 4.7317 | 2.5558 | 14.216 | 19745 | 23.315 | 758.43 | 749.59 | 755.9 | 755.71 | 754.78 | 0.99012
750 | 200 | 200 | 1.66 | 7.2233 | 4.7862 | 2.3748 | 14.384 | 19978 | 23.878 | 759.2 | 749.56 | 756.39 | 756.12 | 755.06 | 1.0018
750 | 200 | 200 | 1.68 | 7.5206 | 4.8196 | 2.1689 | 14.509 | 20151 | 24.375 | 760 | 749.53 | 756.89 | 756.53 | 755.31 | 1.0105
750 | 200 | 200 | 1.7 | 7.8195 | 4.8301 | 1.9452 | 14.595 | 20271 | 24.811 | 760.83 | 749.49 | 757.39 | 756.92 | 755.54 | 1.0165
750 | 200 | 300 | 1 | 0.37514 | 0.32852 | 0.29239 | 0.99604 | 1383.4 | 0.99604 | 750.01 | 749.72 | 749.78 | 749.78 | 749.79 | 0.046248
750 | 200 | 300 | 1.1 | 1.0578 | 0.94571 | 0.85369 | 2.8572 | 3968.3 | 3.1429 | 750.03 | 749.51 | 749.63 | 749.61 | 749.64 | 0.13266
750 | 200 | 300 | 1.2 | 1.9589 | 1.7701 | 1.6087 | 5.3377 | 7413.4 | 6.4052 | 750.03 | 749.49 | 749.61 | 749.6 | 749.62 | 0.24784
750 | 200 | 300 | 1.3 | 3.1008 | 2.8052 | 2.5408 | 8.4468 | 11732 | 10.981 | 750.01 | 749.73 | 749.82 | 749.8 | 749.81 | 0.3922
750 | 200 | 300 | 1.4 | 4.0247 | 3.551 | 3.1323 | 10.708 | 14872 | 14.991 | 751.73 | 749.92 | 751.2 | 751.24 | 751.17 | 0.49719
750 | 200 | 300 | 1.5 | 5.2487 | 4.4842 | 3.7853 | 13.518 | 18775 | 20.277 | 754.24 | 749.79 | 753.08 | 753.18 | 752.94 | 0.62768
750 | 200 | 300 | 1.6 | 6.7304 | 5.4876 | 4.3021 | 16.52 | 22945 | 26.432 | 757.88 | 749.61 | 755.7 | 755.82 | 755.24 | 0.76706
750 | 200 | 300 | 1.62 | 7.0619 | 5.6808 | 4.3468 | 17.09 | 23735 | 27.685 | 758.76 | 749.56 | 756.33 | 756.44 | 755.77 | 0.7935
750 | 200 | 300 | 1.64 | 7.3842 | 5.8554 | 4.3691 | 17.609 | 24457 | 28.878 | 759.71 | 749.52 | 757 | 757.11 | 756.33 | 0.81761
750 | 200 | 300 | 1.66 | 7.752 | 6.0585 | 4.3972 | 18.208 | 25288 | 30.225 | 760.64 | 749.47 | 757.65 | 757.73 | 756.83 | 0.84541
750 | 200 | 300 | 1.68 | 8.1016 | 6.2239 | 4.3784 | 18.704 | 25978 | 31.422 | 761.71 | 749.43 | 758.36 | 758.41 | 757.38 | 0.86845
750 | 200 | 300 | 1.7 | 8.471 | 6.386 | 4.3325 | 19.189 | 26652 | 32.622 | 762.8 | 749.38 | 759.09 | 759.08 | 757.91 | 0.891